## CORRESPONDENCIA
[5 empty] | COMPOSIÇÃO ANALÍTICA |  | NBR 15965
Subgrupo |  | Código da Composição |  | Descrição SICRO | Código do Insumo | Descrição do Insumo | Classificação NBR 15965 | Nível 1 | Nível 2 | Nível 3 | Nível 4 | Nível 5 | Nível 6 | Nível 7
2.1.1 | Desmatamento, destocamento e limpeza-área com árvores de diâmetro até 0, 15 m | 5501700 | 2.1.1 | Desmatamento, destocamento e limpeza-área com árvores de diâmetro até 0, 15 m
[5 empty] | E9541 | Trator sobre esteiras com lâmina - 259 kW | 2Q 62 30 02 14 00 00 | 2Q | 62 | 30 | 02 | 14 | 00 | 00
[5 empty] | P9824 | Servente | 2N 20 14 08 00 00 00 | 2N | 20 | 14 | 08 | 00 | 00 | 00
2.1.2 | Destocamento de árvores de diâmetro superior a 0,15m | 5501701 | 2.1.2 | Destocamento de árvores de diâmetro de 0,15 a 0,30 m | 5501701
[5 empty] | E9541 | Trator sobre esteiras com lâmina - 259 kW | 2Q 62 30 02 14 00 00 | 2Q | 62 | 30 | 02 | 14 | 00 | 00
[5 empty] | P9824 | Servente | 2N 20 14 08 00 00 00 | 2N | 20 | 14 | 08 | 00 | 00 | 00
|  | 5501702 | 2.1.2 | Destocamento de árvores de diâmetro superior a 0, 30 m | 5501702
[5 empty] | E9541 | Trator sobre esteiras com lâmina - 259 kW | 2Q 62 30 02 14 00 00 | 2Q | 62 | 30 | 02 | 14 | 00 | 00
[5 empty] | P9824 | Servente | 2N 20 14 08 00 00 00 | 2N | 20 | 14 | 08 | 00 | 00 | 00
2.1.3 | Limpeza mecanizada da camada vegetal | 5502985 | 2.1.3 | Limpeza mecanizada da camada vegetal
[5 empty] | E9540 | Trator sobre esteiras com lâmina - 127 kW | 2Q 62 30 02 14 00 00 | 2Q | 62 | 30 | 02 | 14 | 00 | 00
[5 empty] | P9824 | Servente | 2N 20 14 08 00 00 00 | 2N | 20 | 14 | 08 | 00 | 00 | 00
2.2.1 | Expurgo de jazida | 5502986 | 2.2.1 | Expurgo de jazida | 5502986
[5 empty] | E9540 | Trator sobre esteiras com lâmina - 127 kW | 2Q 62 30 02 14 00 00 | 2Q | 62 | 30 | 02 | 14 | 00 | 00
[5 empty] | P9824 | Servente | 2N 20 14 08 00 00 00 | 2N | 20 | 14 | 08 | 00 | 00 | 00
2.3.1 | Manutenção de caminhos de serviço | 5503018 | 2.3.1 | Manutenção de caminhos de serviço | 5503018
[5 empty] | E9524 | Motoniveladora - 93 kW | 2Q 62 30 06 02 00 00 | 2Q | 62 | 30 | 06 | 02 | 00 | 00
2.3.2 | Umedecimento de caminho de serviço | 5503020 | 2.3.2 | Umedecimento de caminho de serviço | 5503020
[5 empty] | E9571 | Caminhão tanque com capacidade de 10.000 l - 188 kW | 2Q 66 06 26 00 00 00 | 2Q | 66 | 06 | 26 | 00 | 00 | 00
2.4.1 | Escavação mecânica com retroescavadeira em material de 1ª categoria | 5501706 | 2.4.1 | Escavação mecânica com retroescavadeira em material de 1ª categoria | 5501706
[5 empty] | E9526 | Retroescavadeira de pneus - capacidade da caçamba da pá-carregadeira de 0,76 m³ e da retroescavadeira de 0,29 m³ - 58 kW | 2Q 62 06 02 00 00 00 | 2Q | 62 | 06 | 02 | 00 | 00 | 00
[5 empty] | P9824 | Servente | 2N 20 14 08 00 00 00 | 2N | 20 | 14 | 08 | 00 | 00 | 00
2.5.1 | Escavação de vala em material de 3ª categoria - com escavadeira e rompedor hidráulico | 5502972 | 2.5.1 | Escavação de vala em material de 3ª categoria - resistência à compressão acima de 110 MPa - com escavadeira e rompedor hidráulico 1.700 kg | 5502972
[5 empty] | E9775 | Escavadeira hidráulica com martelo hidráulico de 1.700 kg - 103 kW | 2Q 62 02 22 00 00 00 | 2Q | 62 | 02 | 22 | 00 | 00 | 00
[5 empty] | M0602 | Ponteiro para rompedor hidráulico de 1.700 kg | 2Q 62 50 10 00 00 00 | 2Q | 62 | 50 | 10 | 00 | 00 | 00
[5 empty] | M0602 | Ponteiro para rompedor hidráulico de 1.700 kg - Caminhão carroceria 15 t | 2Q 66 06 02 00 00 00 | 2Q | 66 | 06 | 02 | 00 | 00 | 00
|  | 5502968 | 2.5.1 | Escavação de vala em material de 3ª categoria - resistência à compressão até 50 MPa - com escavadeira e rompedor hidráulico 1.700 kg | 5502968
[5 empty] | E9775 | Escavadeira hidráulica com martelo hidráulico de 1.700 kg - 103 kW | 2Q 62 02 22 00 00 00 | 2Q | 62 | 02 | 22 | 00 | 00 | 00
[5 empty] | M0602 | Ponteiro para rompedor hidráulico de 1.700 kg | 2Q 62 50 10 00 00 00 | 2Q | 62 | 50 | 10 | 00 | 00 | 00
[5 empty] | M0602 | Ponteiro para rompedor hidráulico de 1.700 kg - Caminhão carroceria 15 t | 2Q 66 06 02 00 00 00 | 2Q | 66 | 06 | 02 | 00 | 00 | 00
|  | 5502969 | 2.5.1 | Escavação de vala em material de 3ª categoria - resistência à compressão de 50 a 70 MPa - com escavadeira e rompedor hidráulico 1.700 kg | 5502969
[5 empty] | E9775 | Escavadeira hidráulica com martelo hidráulico de 1.700 kg - 103 kW | 2Q 62 02 22 00 00 00 | 2Q | 62 | 02 | 22 | 00 | 00 | 00
[5 empty] | M0602 | Ponteiro para rompedor hidráulico de 1.700 kg | 2Q 62 50 10 00 00 00 | 2Q | 62 | 50 | 10 | 00 | 00 | 00
[5 empty] | M0602 | Ponteiro para rompedor hidráulico de 1.700 kg - Caminhão carroceria 15 t | 2Q 66 06 02 00 00 00 | 2Q | 66 | 06 | 02 | 00 | 00 | 00
|  | 5502970 | 2.5.1 | Escavação de vala em material de 3ª categoria - resistência à compressão de 70 a 90 MPa - com escavadeira e rompedor hidráulico 1.700 kg | 5502970
[5 empty] | E9775 | Escavadeira hidráulica com martelo hidráulico de 1.700 kg - 103 kW | 2Q 62 02 22 00 00 00 | 2Q | 62 | 02 | 22 | 00 | 00 | 00
[5 empty] | M0602 | Ponteiro para rompedor hidráulico de 1.700 kg | 2Q 62 50 10 00 00 00 | 2Q | 62 | 50 | 10 | 00 | 00 | 00
[5 empty] | M0602 | Ponteiro para rompedor hidráulico de 1.700 kg - Caminhão carroceria 15 t | 2Q 66 06 02 00 00 00 | 2Q | 66 | 06 | 02 | 00 | 00 | 00
|  | 5502971 | 2.5.1 | Escavação de vala em material de 3ª categoria - resistência à compressão de 90 a 110 MPa - com escavadeira e rompedor hidráulico 1.700 kg | 5502971
[5 empty] | E9775 | Escavadeira hidráulica com martelo hidráulico de 1.700 kg - 103 kW | 2Q 62 02 22 00 00 00 | 2Q | 62 | 02 | 22 | 00 | 00 | 00
[5 empty] | M0602 | Ponteiro para rompedor hidráulico de 1.700 kg | 2Q 62 50 10 00 00 00 | 2Q | 62 | 50 | 10 | 00 | 00 | 00
[5 empty] | M0602 | Ponteiro para rompedor hidráulico de 1.700 kg - Caminhão carroceria 15 t | 2Q 66 06 02 00 00 00 | 2Q | 66 | 06 | 02 | 00 | 00 | 00
2.5.2 | Escavação em material de 3ª categoria - com escavadeira e rompedor hidráulico | 5502967 | 2.5.2 | Escavação em material de 3ª categoria - resistência à compressão acima de 110 MPa - com escavadeira e rompedor hidráulico 1.700 kg | 5502967
[5 empty] | E9775 | Escavadeira hidráulica com martelo hidráulico de 1.700 kg - 103 kW | 2Q 62 02 22 00 00 00 | 2Q | 62 | 02 | 22 | 00 | 00 | 00
[5 empty] | M0602 | Ponteiro para rompedor hidráulico de 1.700 kg | 2Q 62 50 10 00 00 00 | 2Q | 62 | 50 | 10 | 00 | 00 | 00
[5 empty] | M0602 | Ponteiro para rompedor hidráulico de 1.700 kg - Caminhão carroceria 15 t | 2Q 66 06 02 00 00 00 | 2Q | 66 | 06 | 02 | 00 | 00 | 00
|  | 5502963 | 2.5.2 | Escavação em material de 3ª categoria - resistência à compressão até 50 MPa - com escavadeira e rompedor hidráulico 1.700 kg | 5502963
[5 empty] | E9775 | Escavadeira hidráulica com martelo hidráulico de 1.700 kg - 103 kW | 2Q 62 02 22 00 00 00 | 2Q | 62 | 02 | 22 | 00 | 00 | 00
[5 empty] | M0602 | Ponteiro para rompedor hidráulico de 1.700 kg | 2Q 62 50 10 00 00 00 | 2Q | 62 | 50 | 10 | 00 | 00 | 00
[5 empty] | M0602 | Ponteiro para rompedor hidráulico de 1.700 kg - Caminhão carroceria 15 t | 2Q 66 06 02 00 00 00 | 2Q | 66 | 06 | 02 | 00 | 00 | 00
|  | 5502964 | 2.5.2 | Escavação em material de 3ª categoria - resistência à compressão de 50 a 70 MPa - com escavadeira e rompedor hidráulico 1.700 kg | 5502964
[5 empty] | E9775 | Escavadeira hidráulica com martelo hidráulico de 1.700 kg - 103 kW | 2Q 62 02 22 00 00 00 | 2Q | 62 | 02 | 22 | 00 | 00 | 00
[5 empty] | M0602 | Ponteiro para rompedor hidráulico de 1.700 kg | 2Q 62 50 10 00 00 00 | 2Q | 62 | 50 | 10 | 00 | 00 | 00
[5 empty] | M0602 | Ponteiro para rompedor hidráulico de 1.700 kg - Caminhão carroceria 15 t | 2Q 66 06 02 00 00 00 | 2Q | 66 | 06 | 02 | 00 | 00 | 00
|  | 5502965 | 2.5.2 | Escavação em material de 3ª categoria - resistência à compressão de 70 a 90 MPa - com escavadeira e rompedor hidráulico 1.700 kg | 5502965
[5 empty] | E9775 | Escavadeira hidráulica com martelo hidráulico de 1.700 kg - 103 kW | 2Q 62 02 22 00 00 00 | 2Q | 62 | 02 | 22 | 00 | 00 | 00
[5 empty] | M0602 | Ponteiro para rompedor hidráulico de 1.700 kg | 2Q 62 50 10 00 00 00 | 2Q | 62 | 50 | 10 | 00 | 00 | 00
[5 empty] | M0602 | Ponteiro para rompedor hidráulico de 1.700 kg - Caminhão carroceria 15 t | 2Q 66 06 02 00 00 00 | 2Q | 66 | 06 | 02 | 00 | 00 | 00
|  | 5502966 | 2.5.2 | Escavação em material de 3ª categoria - resistência à compressão de 90 a 110 MPa - com escavadeira e rompedor hidráulico 1.700 kg | 5502966
[5 empty] | E9775 | Escavadeira hidráulica com martelo hidráulico de 1.700 kg - 103 kW | 2Q 62 02 22 00 00 00 | 2Q | 62 | 02 | 22 | 00 | 00 | 00
[5 empty] | M0602 | Ponteiro para rompedor hidráulico de 1.700 kg | 2Q 62 50 10 00 00 00 | 2Q | 62 | 50 | 10 | 00 | 00 | 00
[5 empty] | M0602 | Ponteiro para rompedor hidráulico de 1.700 kg - Caminhão carroceria 15 t | 2Q 66 06 02 00 00 00 | 2Q | 66 | 06 | 02 | 00 | 00 | 00
2.5.3 | Fragmentação de blocos de rocha com escavadeira e rompedor hidráulico | 5502977 | 2.5.3 | Fragmentação de blocos de rocha com escavadeira e rompedor hidráulico | 5502977
[5 empty] | E9775 | Escavadeira hidráulica com martelo hidráulico de 1.700 kg - 103 kW | 2Q 62 02 22 00 00 00 | 2Q | 62 | 02 | 22 | 00 | 00 | 00
[5 empty] | M0602 | Ponteiro para rompedor hidráulico de 1.700 kg | 2Q 62 50 10 00 00 00 | 2Q | 62 | 50 | 10 | 00 | 00 | 00
[5 empty] | M0602 | Ponteiro para rompedor hidráulico de 1.700 kg - Caminhão carroceria 15 t | 2Q 66 06 02 00 00 00 | 2Q | 66 | 06 | 02 | 00 | 00 | 00
2.5.4 | Escavação em material de 3ª categoria - com perfuratriz sobre esteiras | 5502993 | 2.5.4 | Escavação em material de 3ª categoria - com perfuratriz sobre esteiras | 5502993
[5 empty] | E9646 | Compressor de ar portátil de 58,52 l/s (124 PCM) - 27 kW | 2Q 42 06 18 02 02 00 | 2Q | 42 | 06 | 18 | 02 | 02 | 00
[5 empty] | E9527 | Martelete perfurador/rompedor a ar comprimido de 25 kg para rocha com capacidade de 2.040 gpm | 2Q 42 06 02 14 02 00 | 2Q | 42 | 06 | 02 | 14 | 02 | 00
[5 empty] | E9574 | Perfuratriz sobre esteiras - 145 kW | 2Q 58 10 10 02 06 00 | 2Q | 58 | 10 | 10 | 02 | 06 | 00
[5 empty] | P9892 | Auxiliar de blaster | 2N 20 14 02 00 00 00 | 2N | 20 | 14 | 02 | 00 | 00 | 00
[5 empty] | P9852 | Blaster | 2N 20 14 02 00 00 00 | 2N | 20 | 14 | 02 | 00 | 00 | 00
[5 empty] | M2062 | Coroa de botões esféricos linha T38 - D = 64 mm (2 1/2") | 2N 58 06 00 00 00 00 | 2N | 58 | 06 | 00 | 00 | 00 | 00
[5 empty] | M2042 | Emulsão explosiva encartuchada | 2Q 58 06 02 28 00 00 | 2Q | 58 | 06 | 02 | 28 | 00 | 00
[5 empty] | M2065 | Haste linha T38 para perfuratriz sobre esteiras - D = 38,0 mm (1 1/2") e C = 3,05 m | 2N 58 06 00 00 00 00 | 2N | 58 | 06 | 00 | 00 | 00 | 00
[5 empty] | M2066 | Luva em aço linha T38 para perfuratriz sobre esteiras - D = 38,0 mm (1 1/2") | 2N 58 06 00 00 00 00 | 2N | 58 | 06 | 00 | 00 | 00 | 00
[5 empty] | M2144 | Nonel de coluna - C = 6,0 m | 2N 58 06 00 00 00 00 | 2N | 58 | 06 | 00 | 00 | 00 | 00
[5 empty] | M2141 | Nonel de iniciação para fogacho - C = 6,0 m
[5 empty] | M2143 | Nonel de ligação - C = 6,0 m | 2N 58 06 00 00 00 00 | 2N | 58 | 06 | 00 | 00 | 00 | 00
[5 empty] | M2146 | Nonel iniciador - C = 150,0 m | 2N 58 06 00 00 00 00 | 2N | 58 | 06 | 00 | 00 | 00 | 00
[5 empty] | M2067 | Punho linha T38 para perfuratriz sobre esteiras - D = 38 mm (1 1/2") | 2N 58 06 00 00 00 00 | 2N | 58 | 06 | 00 | 00 | 00 | 00
[5 empty] | M2145 | Série de brocas integrais S12 | 2N 58 06 00 00 00 00 | 2N | 58 | 06 | 00 | 00 | 00 | 00
2.5.5 | Desmonte de material de 3ªcategoria a frio - com argamassa expansiva a céu aberto | 5505766 | 2.5.5 | Desmonte de material de 3ªcategoria a frio - com argamassa expansiva a céu aberto | 5505766
[5 empty] | E9671 | Compressor de ar portátil de 363,87 l/s (771 PCM) - 158,13 kW | 2Q 42 06 18 02 02 00 | 2Q | 42 | 06 | 18 | 02 | 02 | 00
[5 empty] | E9527 | Martelete perfurador/rompedor a ar comprimido de 25 kg para rocha com capacidade de 2.040 gpm | 2Q 42 06 02 14 02 00 | 2Q | 42 | 06 | 02 | 14 | 02 | 00
[5 empty] | P9824 | Servente | 2N 20 14 08 00 00 00 | 2N | 20 | 14 | 08 | 00 | 00 | 00
[5 empty] | M0421 | Argamassa expansiva para desmonte de rocha e demolição de concreto | 2C 4 02 14 00 00 00 | 2C | 4 | 02 | 14 | 00 | 00 | 00
[5 empty] | M0421 | Argamassa expansiva para desmonte de rocha e demolição de concreto - Caminhão carroceria 15 t | 2Q 66 06 02 00 00 00 | 2Q | 66 | 06 | 02 | 00 | 00 | 00
[5 empty] | M2145 | Série de brocas integrais S12 | 2N 58 06 00 00 00 00 | 2N | 58 | 06 | 00 | 00 | 00 | 00
2.5.6 | Desmonte de matacões ou bloco de rocha por meio de explosivos | 5515739 | 2.5.6 | Desmonte de matacões ou bloco de rocha por meio de explosivos | 5515739
[5 empty] | E9646 | Compressor de ar portátil de 58,52 l/s (124 PCM) - 27 kW | 2Q 42 06 18 02 02 00 | 2Q | 42 | 06 | 18 | 02 | 02 | 00
[5 empty] | E9527 | Martelete perfurador/rompedor a ar comprimido de 25 kg para rocha com capacidade de 2.040 gpm | 2Q 42 06 02 14 02 00 | 2Q | 42 | 06 | 02 | 14 | 02 | 00
[5 empty] | P9892 | Auxiliar de blaster | 2N 20 14 02 00 00 00 | 2N | 20 | 14 | 02 | 00 | 00 | 00
[5 empty] | P9852 | Blaster | 2N 20 14 02 00 00 00 | 2N | 20 | 14 | 02 | 00 | 00 | 00
[5 empty] | M2042 | Emulsão explosiva encartuchada | 2Q 58 06 02 28 00 00 | 2Q | 58 | 06 | 02 | 28 | 00 | 00
[5 empty] | M2141 | Nonel de iniciação para fogacho - C = 6,0 m
[5 empty] | M2145 | Série de brocas integrais S12 | 2N 58 06 00 00 00 00 | 2N | 58 | 06 | 00 | 00 | 00 | 00
2.5.7 | Pré-fissuramento de material de 3ª categoria | 5505768 | 2.5.7 | Pré-fissuramento de material de 3ª categoria | 5505768
[5 empty] | E9574 | Perfuratriz sobre esteiras - 145 kW | 2Q 58 10 10 02 06 00 | 2Q | 58 | 10 | 10 | 02 | 06 | 00
[5 empty] | P9892 | Auxiliar de blaster | 2N 20 14 02 00 00 00 | 2N | 20 | 14 | 02 | 00 | 00 | 00
[5 empty] | P9852 | Blaster | 2N 20 14 02 00 00 00 | 2N | 20 | 14 | 02 | 00 | 00 | 00
[5 empty] | M2062 | Coroa de botões esféricos linha T38 - D = 64 mm (2 1/2") | 2N 58 06 00 00 00 00 | 2N | 58 | 06 | 00 | 00 | 00 | 00
[5 empty] | M2042 | Emulsão explosiva encartuchada | 2Q 58 06 02 28 00 00 | 2Q | 58 | 06 | 02 | 28 | 00 | 00
[5 empty] | M2065 | Haste linha T38 para perfuratriz sobre esteiras - D = 38,0 mm (1 1/2") e C = 3,05 m | 2N 58 06 00 00 00 00 | 2N | 58 | 06 | 00 | 00 | 00 | 00
[5 empty] | M2066 | Luva em aço linha T38 para perfuratriz sobre esteiras - D = 38,0 mm (1 1/2") | 2N 58 06 00 00 00 00 | 2N | 58 | 06 | 00 | 00 | 00 | 00
[5 empty] | M2144 | Nonel de coluna - C = 6,0 m | 2N 58 06 00 00 00 00 | 2N | 58 | 06 | 00 | 00 | 00 | 00
[5 empty] | M2143 | Nonel de ligação - C = 6,0 m | 2N 58 06 00 00 00 00 | 2N | 58 | 06 | 00 | 00 | 00 | 00
[5 empty] | M2146 | Nonel iniciador - C = 150,0 m | 2N 58 06 00 00 00 00 | 2N | 58 | 06 | 00 | 00 | 00 | 00
[5 empty] | M2067 | Punho linha T38 para perfuratriz sobre esteiras - D = 38 mm (1 1/2") | 2N 58 06 00 00 00 00 | 2N | 58 | 06 | 00 | 00 | 00 | 00
2.5.8 | Desmonte de blocos de rocha com martelete pneumático | 5500991 | 2.5.8 | Desmonte de blocos de rocha com martelete pneumático | 5500991
[5 empty] | E9646 | Compressor de ar portátil de 58,52 l/s (124 PCM) - 27 kW | 2Q 42 06 18 02 02 00 | 2Q | 42 | 06 | 18 | 02 | 02 | 00
[5 empty] | E9527 | Martelete perfurador/rompedor a ar comprimido de 25 kg para rocha com capacidade de 2.040 gpm | 2Q 42 06 02 14 02 00 | 2Q | 42 | 06 | 02 | 14 | 02 | 00
[5 empty] | P9824 | Servente | 2N 20 14 08 00 00 00 | 2N | 20 | 14 | 08 | 00 | 00 | 00
[5 empty] | M1391 | Ponteiro para martelete - D = 22 mm e C = 1,00 m | 2Q 62 50 10 00 00 00 | 2Q | 62 | 50 | 10 | 00 | 00 | 00
2.6.1 | Escavação, carga e transporte em material de 1ª categoria com moto scraper | 5501716 | 2.6.1 | Escavação, carga e transporte em material de 1ª categoria - DMT de 1.000 a 1.200 m com motoscraper | 5501716
[5 empty] | E9523 | Motoscraper - 304 kW | 2Q 62 26 00 00 00 00 | 2Q | 62 | 26 | 00 | 00 | 00 | 00
[5 empty] | E9541 | Trator sobre esteiras com lâmina - 259 kW | 2Q 62 30 02 14 00 00 | 2Q | 62 | 30 | 02 | 14 | 00 | 00
[5 empty] | P9824 | Servente | 2N 20 14 08 00 00 00 | 2N | 20 | 14 | 08 | 00 | 00 | 00
|  | 5501717 | 2.6.1 | Escavação, carga e transporte em material de 1ª categoria - DMT de 1.200 a 1.400 m com motoscraper | 5501717
[5 empty] | E9523 | Motoscraper - 304 kW | 2Q 62 26 00 00 00 00 | 2Q | 62 | 26 | 00 | 00 | 00 | 00
[5 empty] | E9541 | Trator sobre esteiras com lâmina - 259 kW | 2Q 62 30 02 14 00 00 | 2Q | 62 | 30 | 02 | 14 | 00 | 00
[5 empty] | P9824 | Servente | 2N 20 14 08 00 00 00 | 2N | 20 | 14 | 08 | 00 | 00 | 00
|  | 5501712 | 2.6.1 | Escavação, carga e transporte em material de 1ª categoria - DMT de 200 a 400 m com motoscraper | 5501712
[5 empty] | E9523 | Motoscraper - 304 kW | 2Q 62 26 00 00 00 00 | 2Q | 62 | 26 | 00 | 00 | 00 | 00
[5 empty] | E9541 | Trator sobre esteiras com lâmina - 259 kW | 2Q 62 30 02 14 00 00 | 2Q | 62 | 30 | 02 | 14 | 00 | 00
[5 empty] | P9824 | Servente | 2N 20 14 08 00 00 00 | 2N | 20 | 14 | 08 | 00 | 00 | 00
|  | 5501713 | 2.6.1 | Escavação, carga e transporte em material de 1ª categoria - DMT de 400 a 600 m com motoscraper | 5501713
[5 empty] | E9523 | Motoscraper - 304 kW | 2Q 62 26 00 00 00 00 | 2Q | 62 | 26 | 00 | 00 | 00 | 00
[5 empty] | E9541 | Trator sobre esteiras com lâmina - 259 kW | 2Q 62 30 02 14 00 00 | 2Q | 62 | 30 | 02 | 14 | 00 | 00
[5 empty] | P9824 | Servente | 2N 20 14 08 00 00 00 | 2N | 20 | 14 | 08 | 00 | 00 | 00
|  | 5501711 | 2.6.1 | Escavação, carga e transporte em material de 1ª categoria - DMT de 50 a 200 m com motoscraper | 5501711
[5 empty] | E9523 | Motoscraper - 304 kW | 2Q 62 26 00 00 00 00 | 2Q | 62 | 26 | 00 | 00 | 00 | 00
[5 empty] | E9541 | Trator sobre esteiras com lâmina - 259 kW | 2Q 62 30 02 14 00 00 | 2Q | 62 | 30 | 02 | 14 | 00 | 00
[5 empty] | P9824 | Servente | 2N 20 14 08 00 00 00 | 2N | 20 | 14 | 08 | 00 | 00 | 00
|  | 5501714 | 2.6.1 | Escavação, carga e transporte em material de 1ª categoria - DMT de 600 a 800 m com motoscraper | 5501714
[5 empty] | E9523 | Motoscraper - 304 kW | 2Q 62 26 00 00 00 00 | 2Q | 62 | 26 | 00 | 00 | 00 | 00
[5 empty] | E9541 | Trator sobre esteiras com lâmina - 259 kW | 2Q 62 30 02 14 00 00 | 2Q | 62 | 30 | 02 | 14 | 00 | 00
[5 empty] | P9824 | Servente | 2N 20 14 08 00 00 00 | 2N | 20 | 14 | 08 | 00 | 00 | 00
|  | 5501715 | 2.6.1 | Escavação, carga e transporte em material de 1ª categoria - DMT de 800 a 1.000 m com motoscraper | 5501715
[5 empty] | E9523 | Motoscraper - 304 kW | 2Q 62 26 00 00 00 00 | 2Q | 62 | 26 | 00 | 00 | 00 | 00
[5 empty] | E9541 | Trator sobre esteiras com lâmina - 259 kW | 2Q 62 30 02 14 00 00 | 2Q | 62 | 30 | 02 | 14 | 00 | 00
[5 empty] | P9824 | Servente | 2N 20 14 08 00 00 00 | 2N | 20 | 14 | 08 | 00 | 00 | 00
2.6.2 | Escavação e transporte de material de 1ªcategoriacomtratordeesteiras-DMTdeaté50m | 5501710 | 2.6.2 | Escavação e transporte de material de 1ªcategoriacomtratordeesteiras-DMTdeaté50m | 5501710
[5 empty] | E9541 | Trator sobre esteiras com lâmina - 259 kW | 2Q 62 30 02 14 00 00 | 2Q | 62 | 30 | 02 | 14 | 00 | 00
[5 empty] | P9824 | Servente | 2N 20 14 08 00 00 00 | 2N | 20 | 14 | 08 | 00 | 00 | 00
2.6.3 | Escavação, carga e transporte de materialde1ªcategoriacomcarregadeiradepneus, tratorde esteiras e caminhão basculante | 5501880 | 2.6.3 | Escavação, carga e transporte de material de 1ª categoria - DMT de 1.000 a 1.200 m - caminho de serviço em leito natural - com carregadeira e caminhão basculante de 14 m³ | 5501880
[5 empty] | E9667 | Caminhão basculante com capacidade de 14 m³ - 210 kW | 2Q 66 10 02 00 00 00 | 2Q | 66 | 10 | 02 | 00 | 00 | 00
[5 empty] | E9511 | Carregadeira de pneus com capacidade de 3,40 m³ - 195 kW | 2Q 62 10 06 00 00 00 | 2Q | 62 | 10 | 06 | 00 | 00 | 00
[5 empty] | E9541 | Trator sobre esteiras com lâmina - 259 kW | 2Q 62 30 02 14 00 00 | 2Q | 62 | 30 | 02 | 14 | 00 | 00
[5 empty] | P9824 | Servente | 2N 20 14 08 00 00 00 | 2N | 20 | 14 | 08 | 00 | 00 | 00
|  | 5501906 | 2.6.3 | Escavação, carga e transporte de material de 1ª categoria - DMT de 1.000 a 1.200 m - caminho de serviço em revestimento primário - com carregadeira e caminhão basculante de 14 m³ | 5501906
[5 empty] | E9667 | Caminhão basculante com capacidade de 14 m³ - 210 kW | 2Q 66 10 02 00 00 00 | 2Q | 66 | 10 | 02 | 00 | 00 | 00
[5 empty] | E9511 | Carregadeira de pneus com capacidade de 3,40 m³ - 195 kW | 2Q 62 10 06 00 00 00 | 2Q | 62 | 10 | 06 | 00 | 00 | 00
[5 empty] | E9541 | Trator sobre esteiras com lâmina - 259 kW | 2Q 62 30 02 14 00 00 | 2Q | 62 | 30 | 02 | 14 | 00 | 00
[5 empty] | P9824 | Servente | 2N 20 14 08 00 00 00 | 2N | 20 | 14 | 08 | 00 | 00 | 00
|  | 5501932 | 2.6.3 | Escavação, carga e transporte de material de 1ª categoria - DMT de 1.000 a 1.200 m - caminho de serviço pavimentado - com carregadeira e caminhão basculante de 14 m³ | 5501932
[5 empty] | E9667 | Caminhão basculante com capacidade de 14 m³ - 210 kW | 2Q 66 10 02 00 00 00 | 2Q | 66 | 10 | 02 | 00 | 00 | 00
[5 empty] | E9511 | Carregadeira de pneus com capacidade de 3,40 m³ - 195 kW | 2Q 62 10 06 00 00 00 | 2Q | 62 | 10 | 06 | 00 | 00 | 00
[5 empty] | E9541 | Trator sobre esteiras com lâmina - 259 kW | 2Q 62 30 02 14 00 00 | 2Q | 62 | 30 | 02 | 14 | 00 | 00
[5 empty] | P9824 | Servente | 2N 20 14 08 00 00 00 | 2N | 20 | 14 | 08 | 00 | 00 | 00
|  | 5501881 | 2.6.3 | Escavação, carga e transporte de material de 1ª categoria - DMT de 1.200 a 1.400 m - caminho de serviço em leito natural - com carregadeira e caminhão basculante de 14 m³ | 5501881
[5 empty] | E9667 | Caminhão basculante com capacidade de 14 m³ - 210 kW | 2Q 66 10 02 00 00 00 | 2Q | 66 | 10 | 02 | 00 | 00 | 00
[5 empty] | E9511 | Carregadeira de pneus com capacidade de 3,40 m³ - 195 kW | 2Q 62 10 06 00 00 00 | 2Q | 62 | 10 | 06 | 00 | 00 | 00
[5 empty] | E9541 | Trator sobre esteiras com lâmina - 259 kW | 2Q 62 30 02 14 00 00 | 2Q | 62 | 30 | 02 | 14 | 00 | 00
[5 empty] | P9824 | Servente | 2N 20 14 08 00 00 00 | 2N | 20 | 14 | 08 | 00 | 00 | 00
|  | 5501907 | 2.6.3 | Escavação, carga e transporte de material de 1ª categoria - DMT de 1.200 a 1.400 m - caminho de serviço em revestimento primário - com carregadeira e caminhão basculante de 14 m³ | 5501907
[5 empty] | E9667 | Caminhão basculante com capacidade de 14 m³ - 210 kW | 2Q 66 10 02 00 00 00 | 2Q | 66 | 10 | 02 | 00 | 00 | 00
[5 empty] | E9511 | Carregadeira de pneus com capacidade de 3,40 m³ - 195 kW | 2Q 62 10 06 00 00 00 | 2Q | 62 | 10 | 06 | 00 | 00 | 00
[5 empty] | E9541 | Trator sobre esteiras com lâmina - 259 kW | 2Q 62 30 02 14 00 00 | 2Q | 62 | 30 | 02 | 14 | 00 | 00
[5 empty] | P9824 | Servente | 2N 20 14 08 00 00 00 | 2N | 20 | 14 | 08 | 00 | 00 | 00
|  | 5501933 | 2.6.3 | Escavação, carga e transporte de material de 1ª categoria - DMT de 1.200 a 1.400 m - caminho de serviço pavimentado - com carregadeira e caminhão basculante de 14 m³ | 5501933
[5 empty] | E9667 | Caminhão basculante com capacidade de 14 m³ - 210 kW | 2Q 66 10 02 00 00 00 | 2Q | 66 | 10 | 02 | 00 | 00 | 00
[5 empty] | E9511 | Carregadeira de pneus com capacidade de 3,40 m³ - 195 kW | 2Q 62 10 06 00 00 00 | 2Q | 62 | 10 | 06 | 00 | 00 | 00
[5 empty] | E9541 | Trator sobre esteiras com lâmina - 259 kW | 2Q 62 30 02 14 00 00 | 2Q | 62 | 30 | 02 | 14 | 00 | 00
[5 empty] | P9824 | Servente | 2N 20 14 08 00 00 00 | 2N | 20 | 14 | 08 | 00 | 00 | 00
|  | 5501882 | 2.6.3 | Escavação, carga e transporte de material de 1ª categoria - DMT de 1.400 a 1.600 m - caminho de serviço em leito natural - com carregadeira e caminhão basculante de 14 m³ | 5501882
[5 empty] | E9667 | Caminhão basculante com capacidade de 14 m³ - 210 kW | 2Q 66 10 02 00 00 00 | 2Q | 66 | 10 | 02 | 00 | 00 | 00
[5 empty] | E9511 | Carregadeira de pneus com capacidade de 3,40 m³ - 195 kW | 2Q 62 10 06 00 00 00 | 2Q | 62 | 10 | 06 | 00 | 00 | 00
[5 empty] | E9541 | Trator sobre esteiras com lâmina - 259 kW | 2Q 62 30 02 14 00 00 | 2Q | 62 | 30 | 02 | 14 | 00 | 00
[5 empty] | P9824 | Servente | 2N 20 14 08 00 00 00 | 2N | 20 | 14 | 08 | 00 | 00 | 00
|  | 5501908 | 2.6.3 | Escavação, carga e transporte de material de 1ª categoria - DMT de 1.400 a 1.600 m - caminho de serviço em revestimento primário - com carregadeira e caminhão basculante de 14 m³ | 5501908
[5 empty] | E9667 | Caminhão basculante com capacidade de 14 m³ - 210 kW | 2Q 66 10 02 00 00 00 | 2Q | 66 | 10 | 02 | 00 | 00 | 00
[5 empty] | E9511 | Carregadeira de pneus com capacidade de 3,40 m³ - 195 kW | 2Q 62 10 06 00 00 00 | 2Q | 62 | 10 | 06 | 00 | 00 | 00
[5 empty] | E9541 | Trator sobre esteiras com lâmina - 259 kW | 2Q 62 30 02 14 00 00 | 2Q | 62 | 30 | 02 | 14 | 00 | 00
[5 empty] | P9824 | Servente | 2N 20 14 08 00 00 00 | 2N | 20 | 14 | 08 | 00 | 00 | 00
|  | 5501934 | 2.6.3 | Escavação, carga e transporte de material de 1ª categoria - DMT de 1.400 a 1.600 m - caminho de serviço pavimentado - com carregadeira e caminhão basculante de 14 m³ | 5501934
[5 empty] | E9667 | Caminhão basculante com capacidade de 14 m³ - 210 kW | 2Q 66 10 02 00 00 00 | 2Q | 66 | 10 | 02 | 00 | 00 | 00
[5 empty] | E9511 | Carregadeira de pneus com capacidade de 3,40 m³ - 195 kW | 2Q 62 10 06 00 00 00 | 2Q | 62 | 10 | 06 | 00 | 00 | 00
[5 empty] | E9541 | Trator sobre esteiras com lâmina - 259 kW | 2Q 62 30 02 14 00 00 | 2Q | 62 | 30 | 02 | 14 | 00 | 00
[5 empty] | P9824 | Servente | 2N 20 14 08 00 00 00 | 2N | 20 | 14 | 08 | 00 | 00 | 00
|  | 5501883 | 2.6.3 | Escavação, carga e transporte de material de 1ª categoria - DMT de 1.600 a 1.800 m - caminho de serviço em leito natural - com carregadeira e caminhão basculante de 14 m³ | 5501883
[5 empty] | E9667 | Caminhão basculante com capacidade de 14 m³ - 210 kW | 2Q 66 10 02 00 00 00 | 2Q | 66 | 10 | 02 | 00 | 00 | 00
[5 empty] | E9511 | Carregadeira de pneus com capacidade de 3,40 m³ - 195 kW | 2Q 62 10 06 00 00 00 | 2Q | 62 | 10 | 06 | 00 | 00 | 00
[5 empty] | E9541 | Trator sobre esteiras com lâmina - 259 kW | 2Q 62 30 02 14 00 00 | 2Q | 62 | 30 | 02 | 14 | 00 | 00
[5 empty] | P9824 | Servente | 2N 20 14 08 00 00 00 | 2N | 20 | 14 | 08 | 00 | 00 | 00
|  | 5501909 | 2.6.3 | Escavação, carga e transporte de material de 1ª categoria - DMT de 1.600 a 1.800 m - caminho de serviço em revestimento primário - com carregadeira e caminhão basculante de 14 m³ | 5501909
[5 empty] | E9667 | Caminhão basculante com capacidade de 14 m³ - 210 kW | 2Q 66 10 02 00 00 00 | 2Q | 66 | 10 | 02 | 00 | 00 | 00
[5 empty] | E9511 | Carregadeira de pneus com capacidade de 3,40 m³ - 195 kW | 2Q 62 10 06 00 00 00 | 2Q | 62 | 10 | 06 | 00 | 00 | 00
[5 empty] | E9541 | Trator sobre esteiras com lâmina - 259 kW | 2Q 62 30 02 14 00 00 | 2Q | 62 | 30 | 02 | 14 | 00 | 00
[5 empty] | P9824 | Servente | 2N 20 14 08 00 00 00 | 2N | 20 | 14 | 08 | 00 | 00 | 00
|  | 5501935 | 2.6.3 | Escavação, carga e transporte de material de 1ª categoria - DMT de 1.600 a 1.800 m - caminho de serviço pavimentado - com carregadeira e caminhão basculante de 14 m³ | 5501935
[5 empty] | E9667 | Caminhão basculante com capacidade de 14 m³ - 210 kW | 2Q 66 10 02 00 00 00 | 2Q | 66 | 10 | 02 | 00 | 00 | 00
[5 empty] | E9511 | Carregadeira de pneus com capacidade de 3,40 m³ - 195 kW | 2Q 62 10 06 00 00 00 | 2Q | 62 | 10 | 06 | 00 | 00 | 00
[5 empty] | E9541 | Trator sobre esteiras com lâmina - 259 kW | 2Q 62 30 02 14 00 00 | 2Q | 62 | 30 | 02 | 14 | 00 | 00
[5 empty] | P9824 | Servente | 2N 20 14 08 00 00 00 | 2N | 20 | 14 | 08 | 00 | 00 | 00
|  | 5501884 | 2.6.3 | Escavação, carga e transporte de material de 1ª categoria - DMT de 1.800 a 2.000 m - caminho de serviço em leito natural - com carregadeira e caminhão basculante de 14 m³ | 5501884
[5 empty] | E9667 | Caminhão basculante com capacidade de 14 m³ - 210 kW | 2Q 66 10 02 00 00 00 | 2Q | 66 | 10 | 02 | 00 | 00 | 00
[5 empty] | E9511 | Carregadeira de pneus com capacidade de 3,40 m³ - 195 kW | 2Q 62 10 06 00 00 00 | 2Q | 62 | 10 | 06 | 00 | 00 | 00
[5 empty] | E9541 | Trator sobre esteiras com lâmina - 259 kW | 2Q 62 30 02 14 00 00 | 2Q | 62 | 30 | 02 | 14 | 00 | 00
[5 empty] | P9824 | Servente | 2N 20 14 08 00 00 00 | 2N | 20 | 14 | 08 | 00 | 00 | 00
|  | 5501910 | 2.6.3 | Escavação, carga e transporte de material de 1ª categoria - DMT de 1.800 a 2.000 m - caminho de serviço em revestimento primário - com carregadeira e caminhão basculante de 14 m³ | 5501910
[5 empty] | E9667 | Caminhão basculante com capacidade de 14 m³ - 210 kW | 2Q 66 10 02 00 00 00 | 2Q | 66 | 10 | 02 | 00 | 00 | 00
[5 empty] | E9511 | Carregadeira de pneus com capacidade de 3,40 m³ - 195 kW | 2Q 62 10 06 00 00 00 | 2Q | 62 | 10 | 06 | 00 | 00 | 00
[5 empty] | E9541 | Trator sobre esteiras com lâmina - 259 kW | 2Q 62 30 02 14 00 00 | 2Q | 62 | 30 | 02 | 14 | 00 | 00
[5 empty] | P9824 | Servente | 2N 20 14 08 00 00 00 | 2N | 20 | 14 | 08 | 00 | 00 | 00
|  | 5501936 | 2.6.3 | Escavação, carga e transporte de material de 1ª categoria - DMT de 1.800 a 2.000 m - caminho de serviço pavimentado - com carregadeira e caminhão basculante de 14 m³ | 5501936
[5 empty] | E9667 | Caminhão basculante com capacidade de 14 m³ - 210 kW | 2Q 66 10 02 00 00 00 | 2Q | 66 | 10 | 02 | 00 | 00 | 00
[5 empty] | E9511 | Carregadeira de pneus com capacidade de 3,40 m³ - 195 kW | 2Q 62 10 06 00 00 00 | 2Q | 62 | 10 | 06 | 00 | 00 | 00
[5 empty] | E9541 | Trator sobre esteiras com lâmina - 259 kW | 2Q 62 30 02 14 00 00 | 2Q | 62 | 30 | 02 | 14 | 00 | 00
[5 empty] | P9824 | Servente | 2N 20 14 08 00 00 00 | 2N | 20 | 14 | 08 | 00 | 00 | 00
|  | 5501885 | 2.6.3 | Escavação, carga e transporte de material de 1ª categoria - DMT de 2.000 a 2.500 m - caminho de serviço em leito natural - com carregadeira e caminhão basculante de 14 m³ | 5501885
[5 empty] | E9667 | Caminhão basculante com capacidade de 14 m³ - 210 kW | 2Q 66 10 02 00 00 00 | 2Q | 66 | 10 | 02 | 00 | 00 | 00
[5 empty] | E9511 | Carregadeira de pneus com capacidade de 3,40 m³ - 195 kW | 2Q 62 10 06 00 00 00 | 2Q | 62 | 10 | 06 | 00 | 00 | 00
[5 empty] | E9541 | Trator sobre esteiras com lâmina - 259 kW | 2Q 62 30 02 14 00 00 | 2Q | 62 | 30 | 02 | 14 | 00 | 00
[5 empty] | P9824 | Servente | 2N 20 14 08 00 00 00 | 2N | 20 | 14 | 08 | 00 | 00 | 00
|  | 5501911 | 2.6.3 | Escavação, carga e transporte de material de 1ª categoria - DMT de 2.000 a 2.500 m - caminho de serviço em revestimento primário - com carregadeira e caminhão basculante de 14 m³ | 5501911
[5 empty] | E9667 | Caminhão basculante com capacidade de 14 m³ - 210 kW | 2Q 66 10 02 00 00 00 | 2Q | 66 | 10 | 02 | 00 | 00 | 00
[5 empty] | E9511 | Carregadeira de pneus com capacidade de 3,40 m³ - 195 kW | 2Q 62 10 06 00 00 00 | 2Q | 62 | 10 | 06 | 00 | 00 | 00
[5 empty] | E9541 | Trator sobre esteiras com lâmina - 259 kW | 2Q 62 30 02 14 00 00 | 2Q | 62 | 30 | 02 | 14 | 00 | 00
[5 empty] | P9824 | Servente | 2N 20 14 08 00 00 00 | 2N | 20 | 14 | 08 | 00 | 00 | 00
|  | 5501937 | 2.6.3 | Escavação, carga e transporte de material de 1ª categoria - DMT de 2.000 a 2.500 m - caminho de serviço pavimentado - com carregadeira e caminhão basculante de 14 m³ | 5501937
[5 empty] | E9667 | Caminhão basculante com capacidade de 14 m³ - 210 kW | 2Q 66 10 02 00 00 00 | 2Q | 66 | 10 | 02 | 00 | 00 | 00
[5 empty] | E9511 | Carregadeira de pneus com capacidade de 3,40 m³ - 195 kW | 2Q 62 10 06 00 00 00 | 2Q | 62 | 10 | 06 | 00 | 00 | 00
[5 empty] | E9541 | Trator sobre esteiras com lâmina - 259 kW | 2Q 62 30 02 14 00 00 | 2Q | 62 | 30 | 02 | 14 | 00 | 00
[5 empty] | P9824 | Servente | 2N 20 14 08 00 00 00 | 2N | 20 | 14 | 08 | 00 | 00 | 00
|  | 5501886 | 2.6.3 | Escavação, carga e transporte de material de 1ª categoria - DMT de 2.500 a 3.000 m - caminho de serviço em leito natural - com carregadeira e caminhão basculante de 14 m³ | 5501886
[5 empty] | E9667 | Caminhão basculante com capacidade de 14 m³ - 210 kW | 2Q 66 10 02 00 00 00 | 2Q | 66 | 10 | 02 | 00 | 00 | 00
[5 empty] | E9511 | Carregadeira de pneus com capacidade de 3,40 m³ - 195 kW | 2Q 62 10 06 00 00 00 | 2Q | 62 | 10 | 06 | 00 | 00 | 00
[5 empty] | E9541 | Trator sobre esteiras com lâmina - 259 kW | 2Q 62 30 02 14 00 00 | 2Q | 62 | 30 | 02 | 14 | 00 | 00
[5 empty] | P9824 | Servente | 2N 20 14 08 00 00 00 | 2N | 20 | 14 | 08 | 00 | 00 | 00
|  | 5501912 | 2.6.3 | Escavação, carga e transporte de material de 1ª categoria - DMT de 2.500 a 3.000 m - caminho de serviço em revestimento primário - com carregadeira e caminhão basculante de 14 m³ | 5501912
[5 empty] | E9667 | Caminhão basculante com capacidade de 14 m³ - 210 kW | 2Q 66 10 02 00 00 00 | 2Q | 66 | 10 | 02 | 00 | 00 | 00
[5 empty] | E9511 | Carregadeira de pneus com capacidade de 3,40 m³ - 195 kW | 2Q 62 10 06 00 00 00 | 2Q | 62 | 10 | 06 | 00 | 00 | 00
[5 empty] | E9541 | Trator sobre esteiras com lâmina - 259 kW | 2Q 62 30 02 14 00 00 | 2Q | 62 | 30 | 02 | 14 | 00 | 00
[5 empty] | P9824 | Servente | 2N 20 14 08 00 00 00 | 2N | 20 | 14 | 08 | 00 | 00 | 00
|  | 5501938 | 2.6.3 | Escavação, carga e transporte de material de 1ª categoria - DMT de 2.500 a 3.000 m - caminho de serviço pavimentado - com carregadeira e caminhão basculante de 14 m³ | 5501938
[5 empty] | E9667 | Caminhão basculante com capacidade de 14 m³ - 210 kW | 2Q 66 10 02 00 00 00 | 2Q | 66 | 10 | 02 | 00 | 00 | 00
[5 empty] | E9511 | Carregadeira de pneus com capacidade de 3,40 m³ - 195 kW | 2Q 62 10 06 00 00 00 | 2Q | 62 | 10 | 06 | 00 | 00 | 00
[5 empty] | E9541 | Trator sobre esteiras com lâmina - 259 kW | 2Q 62 30 02 14 00 00 | 2Q | 62 | 30 | 02 | 14 | 00 | 00
[5 empty] | P9824 | Servente | 2N 20 14 08 00 00 00 | 2N | 20 | 14 | 08 | 00 | 00 | 00
|  | 5501876 | 2.6.3 | Escavação, carga e transporte de material de 1ª categoria - DMT de 200 a 400 m - caminho de serviço em leito natural - com carregadeira e caminhão basculante de 14 m³ | 5501876
[5 empty] | E9667 | Caminhão basculante com capacidade de 14 m³ - 210 kW | 2Q 66 10 02 00 00 00 | 2Q | 66 | 10 | 02 | 00 | 00 | 00
[5 empty] | E9511 | Carregadeira de pneus com capacidade de 3,40 m³ - 195 kW | 2Q 62 10 06 00 00 00 | 2Q | 62 | 10 | 06 | 00 | 00 | 00
[5 empty] | E9541 | Trator sobre esteiras com lâmina - 259 kW | 2Q 62 30 02 14 00 00 | 2Q | 62 | 30 | 02 | 14 | 00 | 00
[5 empty] | P9824 | Servente | 2N 20 14 08 00 00 00 | 2N | 20 | 14 | 08 | 00 | 00 | 00
|  | 5501902 | 2.6.3 | Escavação, carga e transporte de material de 1ª categoria - DMT de 200 a 400 m - caminho de serviço em revestimento primário - com carregadeira e caminhão basculante de 14 m³ | 5501902
[5 empty] | E9667 | Caminhão basculante com capacidade de 14 m³ - 210 kW | 2Q 66 10 02 00 00 00 | 2Q | 66 | 10 | 02 | 00 | 00 | 00
[5 empty] | E9511 | Carregadeira de pneus com capacidade de 3,40 m³ - 195 kW | 2Q 62 10 06 00 00 00 | 2Q | 62 | 10 | 06 | 00 | 00 | 00
[5 empty] | E9541 | Trator sobre esteiras com lâmina - 259 kW | 2Q 62 30 02 14 00 00 | 2Q | 62 | 30 | 02 | 14 | 00 | 00
[5 empty] | P9824 | Servente | 2N 20 14 08 00 00 00 | 2N | 20 | 14 | 08 | 00 | 00 | 00
|  | 5501928 | 2.6.3 | Escavação, carga e transporte de material de 1ª categoria - DMT de 200 a 400 m - caminho de serviço pavimentado - com carregadeira e caminhão basculante de 14 m³ | 5501928
[5 empty] | E9667 | Caminhão basculante com capacidade de 14 m³ - 210 kW | 2Q 66 10 02 00 00 00 | 2Q | 66 | 10 | 02 | 00 | 00 | 00
[5 empty] | E9511 | Carregadeira de pneus com capacidade de 3,40 m³ - 195 kW | 2Q 62 10 06 00 00 00 | 2Q | 62 | 10 | 06 | 00 | 00 | 00
[5 empty] | E9541 | Trator sobre esteiras com lâmina - 259 kW | 2Q 62 30 02 14 00 00 | 2Q | 62 | 30 | 02 | 14 | 00 | 00
[5 empty] | P9824 | Servente | 2N 20 14 08 00 00 00 | 2N | 20 | 14 | 08 | 00 | 00 | 00
|  | 5501877 | 2.6.3 | Escavação, carga e transporte de material de 1ª categoria - DMT de 400 a 600 m - caminho de serviço em leito natural - com carregadeira e caminhão basculante de 14 m³ | 5501877
[5 empty] | E9667 | Caminhão basculante com capacidade de 14 m³ - 210 kW | 2Q 66 10 02 00 00 00 | 2Q | 66 | 10 | 02 | 00 | 00 | 00
[5 empty] | E9511 | Carregadeira de pneus com capacidade de 3,40 m³ - 195 kW | 2Q 62 10 06 00 00 00 | 2Q | 62 | 10 | 06 | 00 | 00 | 00
[5 empty] | E9541 | Trator sobre esteiras com lâmina - 259 kW | 2Q 62 30 02 14 00 00 | 2Q | 62 | 30 | 02 | 14 | 00 | 00
[5 empty] | P9824 | Servente | 2N 20 14 08 00 00 00 | 2N | 20 | 14 | 08 | 00 | 00 | 00
|  | 5501903 | 2.6.3 | Escavação, carga e transporte de material de 1ª categoria - DMT de 400 a 600 m - caminho de serviço em revestimento primário - com carregadeira e caminhão basculante de 14 m³ | 5501903
[5 empty] | E9667 | Caminhão basculante com capacidade de 14 m³ - 210 kW | 2Q 66 10 02 00 00 00 | 2Q | 66 | 10 | 02 | 00 | 00 | 00
[5 empty] | E9511 | Carregadeira de pneus com capacidade de 3,40 m³ - 195 kW | 2Q 62 10 06 00 00 00 | 2Q | 62 | 10 | 06 | 00 | 00 | 00
[5 empty] | E9541 | Trator sobre esteiras com lâmina - 259 kW | 2Q 62 30 02 14 00 00 | 2Q | 62 | 30 | 02 | 14 | 00 | 00
[5 empty] | P9824 | Servente | 2N 20 14 08 00 00 00 | 2N | 20 | 14 | 08 | 00 | 00 | 00
|  | 5501929 | 2.6.3 | Escavação, carga e transporte de material de 1ª categoria - DMT de 400 a 600 m - caminho de serviço pavimentado - com carregadeira e caminhão basculante de 14 m³ | 5501929
[5 empty] | E9667 | Caminhão basculante com capacidade de 14 m³ - 210 kW | 2Q 66 10 02 00 00 00 | 2Q | 66 | 10 | 02 | 00 | 00 | 00
[5 empty] | E9511 | Carregadeira de pneus com capacidade de 3,40 m³ - 195 kW | 2Q 62 10 06 00 00 00 | 2Q | 62 | 10 | 06 | 00 | 00 | 00
[5 empty] | E9541 | Trator sobre esteiras com lâmina - 259 kW | 2Q 62 30 02 14 00 00 | 2Q | 62 | 30 | 02 | 14 | 00 | 00
[5 empty] | P9824 | Servente | 2N 20 14 08 00 00 00 | 2N | 20 | 14 | 08 | 00 | 00 | 00
|  | 5501875 | 2.6.3 | Escavação, carga e transporte de material de 1ª categoria - DMT de 50 a 200 m - caminho de serviço em leito natural - com carregadeira e caminhão basculante de 14 m³ | 5501875
[5 empty] | E9667 | Caminhão basculante com capacidade de 14 m³ - 210 kW | 2Q 66 10 02 00 00 00 | 2Q | 66 | 10 | 02 | 00 | 00 | 00
[5 empty] | E9511 | Carregadeira de pneus com capacidade de 3,40 m³ - 195 kW | 2Q 62 10 06 00 00 00 | 2Q | 62 | 10 | 06 | 00 | 00 | 00
[5 empty] | E9541 | Trator sobre esteiras com lâmina - 259 kW | 2Q 62 30 02 14 00 00 | 2Q | 62 | 30 | 02 | 14 | 00 | 00
[5 empty] | P9824 | Servente | 2N 20 14 08 00 00 00 | 2N | 20 | 14 | 08 | 00 | 00 | 00
|  | 5501901 | 2.6.3 | Escavação, carga e transporte de material de 1ª categoria - DMT de 50 a 200 m - caminho de serviço em revestimento primário - com carregadeira e caminhão basculante de 14 m³ | 5501901
[5 empty] | E9667 | Caminhão basculante com capacidade de 14 m³ - 210 kW | 2Q 66 10 02 00 00 00 | 2Q | 66 | 10 | 02 | 00 | 00 | 00
[5 empty] | E9511 | Carregadeira de pneus com capacidade de 3,40 m³ - 195 kW | 2Q 62 10 06 00 00 00 | 2Q | 62 | 10 | 06 | 00 | 00 | 00
[5 empty] | E9541 | Trator sobre esteiras com lâmina - 259 kW | 2Q 62 30 02 14 00 00 | 2Q | 62 | 30 | 02 | 14 | 00 | 00
[5 empty] | P9824 | Servente | 2N 20 14 08 00 00 00 | 2N | 20 | 14 | 08 | 00 | 00 | 00
|  | 5501927 | 2.6.3 | Escavação, carga e transporte de material de 1ª categoria - DMT de 50 a 200 m - caminho de serviço pavimentado - com carregadeira e caminhão basculante de 14 m³ | 5501927
[5 empty] | E9667 | Caminhão basculante com capacidade de 14 m³ - 210 kW | 2Q 66 10 02 00 00 00 | 2Q | 66 | 10 | 02 | 00 | 00 | 00
[5 empty] | E9511 | Carregadeira de pneus com capacidade de 3,40 m³ - 195 kW | 2Q 62 10 06 00 00 00 | 2Q | 62 | 10 | 06 | 00 | 00 | 00
[5 empty] | E9541 | Trator sobre esteiras com lâmina - 259 kW | 2Q 62 30 02 14 00 00 | 2Q | 62 | 30 | 02 | 14 | 00 | 00
[5 empty] | P9824 | Servente | 2N 20 14 08 00 00 00 | 2N | 20 | 14 | 08 | 00 | 00 | 00
|  | 5501878 | 2.6.3 | Escavação, carga e transporte de material de 1ª categoria - DMT de 600 a 800 m - caminho de serviço em leito natural - com carregadeira e caminhão basculante de 14 m³ | 5501878
[5 empty] | E9667 | Caminhão basculante com capacidade de 14 m³ - 210 kW | 2Q 66 10 02 00 00 00 | 2Q | 66 | 10 | 02 | 00 | 00 | 00
[5 empty] | E9511 | Carregadeira de pneus com capacidade de 3,40 m³ - 195 kW | 2Q 62 10 06 00 00 00 | 2Q | 62 | 10 | 06 | 00 | 00 | 00
[5 empty] | E9541 | Trator sobre esteiras com lâmina - 259 kW | 2Q 62 30 02 14 00 00 | 2Q | 62 | 30 | 02 | 14 | 00 | 00
[5 empty] | P9824 | Servente | 2N 20 14 08 00 00 00 | 2N | 20 | 14 | 08 | 00 | 00 | 00
|  | 5501904 | 2.6.3 | Escavação, carga e transporte de material de 1ª categoria - DMT de 600 a 800 m - caminho de serviço em revestimento primário - com carregadeira e caminhão basculante de 14 m³ | 5501904
[5 empty] | E9667 | Caminhão basculante com capacidade de 14 m³ - 210 kW | 2Q 66 10 02 00 00 00 | 2Q | 66 | 10 | 02 | 00 | 00 | 00
[5 empty] | E9511 | Carregadeira de pneus com capacidade de 3,40 m³ - 195 kW | 2Q 62 10 06 00 00 00 | 2Q | 62 | 10 | 06 | 00 | 00 | 00
[5 empty] | E9541 | Trator sobre esteiras com lâmina - 259 kW | 2Q 62 30 02 14 00 00 | 2Q | 62 | 30 | 02 | 14 | 00 | 00
[5 empty] | P9824 | Servente | 2N 20 14 08 00 00 00 | 2N | 20 | 14 | 08 | 00 | 00 | 00
|  | 5501930 | 2.6.3 | Escavação, carga e transporte de material de 1ª categoria - DMT de 600 a 800 m - caminho de serviço pavimentado - com carregadeira e caminhão basculante de 14 m³ | 5501930
[5 empty] | E9667 | Caminhão basculante com capacidade de 14 m³ - 210 kW | 2Q 66 10 02 00 00 00 | 2Q | 66 | 10 | 02 | 00 | 00 | 00
[5 empty] | E9511 | Carregadeira de pneus com capacidade de 3,40 m³ - 195 kW | 2Q 62 10 06 00 00 00 | 2Q | 62 | 10 | 06 | 00 | 00 | 00
[5 empty] | E9541 | Trator sobre esteiras com lâmina - 259 kW | 2Q 62 30 02 14 00 00 | 2Q | 62 | 30 | 02 | 14 | 00 | 00
[5 empty] | P9824 | Servente | 2N 20 14 08 00 00 00 | 2N | 20 | 14 | 08 | 00 | 00 | 00
|  | 5501879 | 2.6.3 | Escavação, carga e transporte de material de 1ª categoria - DMT de 800 a 1.000 m - caminho de serviço em leito natural - com carregadeira e caminhão basculante de 14 m³ | 5501879
[5 empty] | E9667 | Caminhão basculante com capacidade de 14 m³ - 210 kW | 2Q 66 10 02 00 00 00 | 2Q | 66 | 10 | 02 | 00 | 00 | 00
[5 empty] | E9511 | Carregadeira de pneus com capacidade de 3,40 m³ - 195 kW | 2Q 62 10 06 00 00 00 | 2Q | 62 | 10 | 06 | 00 | 00 | 00
[5 empty] | E9541 | Trator sobre esteiras com lâmina - 259 kW | 2Q 62 30 02 14 00 00 | 2Q | 62 | 30 | 02 | 14 | 00 | 00
[5 empty] | P9824 | Servente | 2N 20 14 08 00 00 00 | 2N | 20 | 14 | 08 | 00 | 00 | 00
|  | 5501905 | 2.6.3 | Escavação, carga e transporte de material de 1ª categoria - DMT de 800 a 1.000 m - caminho de serviço em revestimento primário - com carregadeira e caminhão basculante de 14 m³ | 5501905
[5 empty] | E9667 | Caminhão basculante com capacidade de 14 m³ - 210 kW | 2Q 66 10 02 00 00 00 | 2Q | 66 | 10 | 02 | 00 | 00 | 00
[5 empty] | E9511 | Carregadeira de pneus com capacidade de 3,40 m³ - 195 kW | 2Q 62 10 06 00 00 00 | 2Q | 62 | 10 | 06 | 00 | 00 | 00
[5 empty] | E9541 | Trator sobre esteiras com lâmina - 259 kW | 2Q 62 30 02 14 00 00 | 2Q | 62 | 30 | 02 | 14 | 00 | 00
[5 empty] | P9824 | Servente | 2N 20 14 08 00 00 00 | 2N | 20 | 14 | 08 | 00 | 00 | 00
|  | 5501931 | 2.6.3 | Escavação, carga e transporte de material de 1ª categoria - DMT de 800 a 1.000 m - caminho de serviço pavimentado - com carregadeira e caminhão basculante de 14 m³ | 5501931
[5 empty] | E9667 | Caminhão basculante com capacidade de 14 m³ - 210 kW | 2Q 66 10 02 00 00 00 | 2Q | 66 | 10 | 02 | 00 | 00 | 00
[5 empty] | E9511 | Carregadeira de pneus com capacidade de 3,40 m³ - 195 kW | 2Q 62 10 06 00 00 00 | 2Q | 62 | 10 | 06 | 00 | 00 | 00
[5 empty] | E9541 | Trator sobre esteiras com lâmina - 259 kW | 2Q 62 30 02 14 00 00 | 2Q | 62 | 30 | 02 | 14 | 00 | 00
[5 empty] | P9824 | Servente | 2N 20 14 08 00 00 00 | 2N | 20 | 14 | 08 | 00 | 00 | 00
|  | 5502825 | 2.6.3 | Escavação, carga e transporte de material de 1ª categoria na distância de 3.000 m - caminho de serviço em leito natural - com carregadeira e caminhão basculante de 14 m³ | 5502825
[5 empty] | E9667 | Caminhão basculante com capacidade de 14 m³ - 210 kW | 2Q 66 10 02 00 00 00 | 2Q | 66 | 10 | 02 | 00 | 00 | 00
[5 empty] | E9511 | Carregadeira de pneus com capacidade de 3,40 m³ - 195 kW | 2Q 62 10 06 00 00 00 | 2Q | 62 | 10 | 06 | 00 | 00 | 00
[5 empty] | E9541 | Trator sobre esteiras com lâmina - 259 kW | 2Q 62 30 02 14 00 00 | 2Q | 62 | 30 | 02 | 14 | 00 | 00
[5 empty] | P9824 | Servente | 2N 20 14 08 00 00 00 | 2N | 20 | 14 | 08 | 00 | 00 | 00
|  | 5502826 | 2.6.3 | Escavação, carga e transporte de material de 1ª categoria na distância de 3.000 m - caminho de serviço em revestimento primário - com carregadeira e caminhão basculante de 14 m³ | 5502826
[5 empty] | E9667 | Caminhão basculante com capacidade de 14 m³ - 210 kW | 2Q 66 10 02 00 00 00 | 2Q | 66 | 10 | 02 | 00 | 00 | 00
[5 empty] | E9511 | Carregadeira de pneus com capacidade de 3,40 m³ - 195 kW | 2Q 62 10 06 00 00 00 | 2Q | 62 | 10 | 06 | 00 | 00 | 00
[5 empty] | E9541 | Trator sobre esteiras com lâmina - 259 kW | 2Q 62 30 02 14 00 00 | 2Q | 62 | 30 | 02 | 14 | 00 | 00
[5 empty] | P9824 | Servente | 2N 20 14 08 00 00 00 | 2N | 20 | 14 | 08 | 00 | 00 | 00
|  | 5502827 | 2.6.3 | Escavação, carga e transporte de material de 1ª categoria na distância de 3.000 m - caminho de serviço pavimentado - com carregadeira e caminhão basculante de 14 m³ | 5502827
[5 empty] | E9667 | Caminhão basculante com capacidade de 14 m³ - 210 kW | 2Q 66 10 02 00 00 00 | 2Q | 66 | 10 | 02 | 00 | 00 | 00
[5 empty] | E9511 | Carregadeira de pneus com capacidade de 3,40 m³ - 195 kW | 2Q 62 10 06 00 00 00 | 2Q | 62 | 10 | 06 | 00 | 00 | 00
[5 empty] | E9541 | Trator sobre esteiras com lâmina - 259 kW | 2Q 62 30 02 14 00 00 | 2Q | 62 | 30 | 02 | 14 | 00 | 00
[5 empty] | P9824 | Servente | 2N 20 14 08 00 00 00 | 2N | 20 | 14 | 08 | 00 | 00 | 00
2.6.4 | Escavação e transporte de material de 2ªcategoriacomtratordeesteiras-DMTdeaté50m | 5502187 | 2.6.4 | Escavação e transporte de material de 2ªcategoriacomtratordeesteiras-DMTdeaté50m | 5502187
[5 empty] | E9541 | Trator sobre esteiras com lâmina - 259 kW | 2Q 62 30 02 14 00 00 | 2Q | 62 | 30 | 02 | 14 | 00 | 00
[5 empty] | E9565 | Trator sobre esteiras com lâmina e escarificador - 259 kW | 2Q 62 30 02 10 00 00 | 2Q | 62 | 30 | 02 | 10 | 00 | 00
[5 empty] | P9824 | Servente | 2N 20 14 08 00 00 00 | 2N | 20 | 14 | 08 | 00 | 00 | 00
2.6.5 | Escavação, carga e transporte de material de 2ª categoria com carregadeira de pneus, trator de esteiras e caminhão basculante | 5502356 | 2.6.5 | Escavação, carga e transporte de material de 2ª categoria - DMT de 1.000 a 1.200 m - caminho de serviço em leito natural - com carregadeira e caminhão basculante de 14 m³ | 5502356
[5 empty] | E9667 | Caminhão basculante com capacidade de 14 m³ - 210 kW | 2Q 66 10 02 00 00 00 | 2Q | 66 | 10 | 02 | 00 | 00 | 00
[5 empty] | E9511 | Carregadeira de pneus com capacidade de 3,40 m³ - 195 kW | 2Q 62 10 06 00 00 00 | 2Q | 62 | 10 | 06 | 00 | 00 | 00
[5 empty] | E9541 | Trator sobre esteiras com lâmina - 259 kW | 2Q 62 30 02 14 00 00 | 2Q | 62 | 30 | 02 | 14 | 00 | 00
[5 empty] | E9565 | Trator sobre esteiras com lâmina e escarificador - 259 kW | 2Q 62 30 02 10 00 00 | 2Q | 62 | 30 | 02 | 10 | 00 | 00
[5 empty] | P9824 | Servente | 2N 20 14 08 00 00 00 | 2N | 20 | 14 | 08 | 00 | 00 | 00
|  | 5502382 | 2.6.5 | Escavação, carga e transporte de material de 2ª categoria - DMT de 1.000 a 1.200 m - caminho de serviço em revestimento primário - com carregadeira e caminhão basculante de 14 m³ | 5502382
[5 empty] | E9667 | Caminhão basculante com capacidade de 14 m³ - 210 kW | 2Q 66 10 02 00 00 00 | 2Q | 66 | 10 | 02 | 00 | 00 | 00
[5 empty] | E9511 | Carregadeira de pneus com capacidade de 3,40 m³ - 195 kW | 2Q 62 10 06 00 00 00 | 2Q | 62 | 10 | 06 | 00 | 00 | 00
[5 empty] | E9541 | Trator sobre esteiras com lâmina - 259 kW | 2Q 62 30 02 14 00 00 | 2Q | 62 | 30 | 02 | 14 | 00 | 00
[5 empty] | E9565 | Trator sobre esteiras com lâmina e escarificador - 259 kW | 2Q 62 30 02 10 00 00 | 2Q | 62 | 30 | 02 | 10 | 00 | 00
[5 empty] | P9824 | Servente | 2N 20 14 08 00 00 00 | 2N | 20 | 14 | 08 | 00 | 00 | 00
|  | 5502408 | 2.6.5 | Escavação, carga e transporte de material de 2ª categoria - DMT de 1.000 a 1.200 m - caminho de serviço pavimentado - com carregadeira e caminhão basculante de 14 m³ | 5502408
[5 empty] | E9667 | Caminhão basculante com capacidade de 14 m³ - 210 kW | 2Q 66 10 02 00 00 00 | 2Q | 66 | 10 | 02 | 00 | 00 | 00
[5 empty] | E9511 | Carregadeira de pneus com capacidade de 3,40 m³ - 195 kW | 2Q 62 10 06 00 00 00 | 2Q | 62 | 10 | 06 | 00 | 00 | 00
[5 empty] | E9541 | Trator sobre esteiras com lâmina - 259 kW | 2Q 62 30 02 14 00 00 | 2Q | 62 | 30 | 02 | 14 | 00 | 00
[5 empty] | E9565 | Trator sobre esteiras com lâmina e escarificador - 259 kW | 2Q 62 30 02 10 00 00 | 2Q | 62 | 30 | 02 | 10 | 00 | 00
[5 empty] | P9824 | Servente | 2N 20 14 08 00 00 00 | 2N | 20 | 14 | 08 | 00 | 00 | 00
|  | 5502357 | 2.6.5 | Escavação, carga e transporte de material de 2ª categoria - DMT de 1.200 a 1.400 m - caminho de serviço em leito natural - com carregadeira e caminhão basculante de 14 m³ | 5502357
[5 empty] | E9667 | Caminhão basculante com capacidade de 14 m³ - 210 kW | 2Q 66 10 02 00 00 00 | 2Q | 66 | 10 | 02 | 00 | 00 | 00
[5 empty] | E9511 | Carregadeira de pneus com capacidade de 3,40 m³ - 195 kW | 2Q 62 10 06 00 00 00 | 2Q | 62 | 10 | 06 | 00 | 00 | 00
[5 empty] | E9541 | Trator sobre esteiras com lâmina - 259 kW | 2Q 62 30 02 14 00 00 | 2Q | 62 | 30 | 02 | 14 | 00 | 00
[5 empty] | E9565 | Trator sobre esteiras com lâmina e escarificador - 259 kW | 2Q 62 30 02 10 00 00 | 2Q | 62 | 30 | 02 | 10 | 00 | 00
[5 empty] | P9824 | Servente | 2N 20 14 08 00 00 00 | 2N | 20 | 14 | 08 | 00 | 00 | 00
|  | 5502383 | 2.6.5 | Escavação, carga e transporte de material de 2ª categoria - DMT de 1.200 a 1.400 m - caminho de serviço em revestimento primário - com carregadeira e caminhão basculante de 14 m³ | 5502383
[5 empty] | E9667 | Caminhão basculante com capacidade de 14 m³ - 210 kW | 2Q 66 10 02 00 00 00 | 2Q | 66 | 10 | 02 | 00 | 00 | 00
[5 empty] | E9511 | Carregadeira de pneus com capacidade de 3,40 m³ - 195 kW | 2Q 62 10 06 00 00 00 | 2Q | 62 | 10 | 06 | 00 | 00 | 00
[5 empty] | E9541 | Trator sobre esteiras com lâmina - 259 kW | 2Q 62 30 02 14 00 00 | 2Q | 62 | 30 | 02 | 14 | 00 | 00
[5 empty] | E9565 | Trator sobre esteiras com lâmina e escarificador - 259 kW | 2Q 62 30 02 10 00 00 | 2Q | 62 | 30 | 02 | 10 | 00 | 00
[5 empty] | P9824 | Servente | 2N 20 14 08 00 00 00 | 2N | 20 | 14 | 08 | 00 | 00 | 00
|  | 5502409 | 2.6.5 | Escavação, carga e transporte de material de 2ª categoria - DMT de 1.200 a 1.400 m - caminho de serviço pavimentado - com carregadeira e caminhão basculante de 14 m³ | 5502409
[5 empty] | E9667 | Caminhão basculante com capacidade de 14 m³ - 210 kW | 2Q 66 10 02 00 00 00 | 2Q | 66 | 10 | 02 | 00 | 00 | 00
[5 empty] | E9511 | Carregadeira de pneus com capacidade de 3,40 m³ - 195 kW | 2Q 62 10 06 00 00 00 | 2Q | 62 | 10 | 06 | 00 | 00 | 00
[5 empty] | E9541 | Trator sobre esteiras com lâmina - 259 kW | 2Q 62 30 02 14 00 00 | 2Q | 62 | 30 | 02 | 14 | 00 | 00
[5 empty] | E9565 | Trator sobre esteiras com lâmina e escarificador - 259 kW | 2Q 62 30 02 10 00 00 | 2Q | 62 | 30 | 02 | 10 | 00 | 00
[5 empty] | P9824 | Servente | 2N 20 14 08 00 00 00 | 2N | 20 | 14 | 08 | 00 | 00 | 00
|  | 5502358 | 2.6.5 | Escavação, carga e transporte de material de 2ª categoria - DMT de 1.400 a 1.600 m - caminho de serviço em leito natural - com carregadeira e caminhão basculante de 14 m³ | 5502358
[5 empty] | E9667 | Caminhão basculante com capacidade de 14 m³ - 210 kW | 2Q 66 10 02 00 00 00 | 2Q | 66 | 10 | 02 | 00 | 00 | 00
[5 empty] | E9511 | Carregadeira de pneus com capacidade de 3,40 m³ - 195 kW | 2Q 62 10 06 00 00 00 | 2Q | 62 | 10 | 06 | 00 | 00 | 00
[5 empty] | E9541 | Trator sobre esteiras com lâmina - 259 kW | 2Q 62 30 02 14 00 00 | 2Q | 62 | 30 | 02 | 14 | 00 | 00
[5 empty] | E9565 | Trator sobre esteiras com lâmina e escarificador - 259 kW | 2Q 62 30 02 10 00 00 | 2Q | 62 | 30 | 02 | 10 | 00 | 00
[5 empty] | P9824 | Servente | 2N 20 14 08 00 00 00 | 2N | 20 | 14 | 08 | 00 | 00 | 00
|  | 5502384 | 2.6.5 | Escavação, carga e transporte de material de 2ª categoria - DMT de 1.400 a 1.600 m - caminho de serviço em revestimento primário - com carregadeira e caminhão basculante de 14 m³ | 5502384
[5 empty] | E9667 | Caminhão basculante com capacidade de 14 m³ - 210 kW | 2Q 66 10 02 00 00 00 | 2Q | 66 | 10 | 02 | 00 | 00 | 00
[5 empty] | E9511 | Carregadeira de pneus com capacidade de 3,40 m³ - 195 kW | 2Q 62 10 06 00 00 00 | 2Q | 62 | 10 | 06 | 00 | 00 | 00
[5 empty] | E9541 | Trator sobre esteiras com lâmina - 259 kW | 2Q 62 30 02 14 00 00 | 2Q | 62 | 30 | 02 | 14 | 00 | 00
[5 empty] | E9565 | Trator sobre esteiras com lâmina e escarificador - 259 kW | 2Q 62 30 02 10 00 00 | 2Q | 62 | 30 | 02 | 10 | 00 | 00
[5 empty] | P9824 | Servente | 2N 20 14 08 00 00 00 | 2N | 20 | 14 | 08 | 00 | 00 | 00
|  | 5502410 | 2.6.5 | Escavação, carga e transporte de material de 2ª categoria - DMT de 1.400 a 1.600 m - caminho de serviço pavimentado - com carregadeira e caminhão basculante de 14 m³ | 5502410
[5 empty] | E9667 | Caminhão basculante com capacidade de 14 m³ - 210 kW | 2Q 66 10 02 00 00 00 | 2Q | 66 | 10 | 02 | 00 | 00 | 00
[5 empty] | E9511 | Carregadeira de pneus com capacidade de 3,40 m³ - 195 kW | 2Q 62 10 06 00 00 00 | 2Q | 62 | 10 | 06 | 00 | 00 | 00
[5 empty] | E9541 | Trator sobre esteiras com lâmina - 259 kW | 2Q 62 30 02 14 00 00 | 2Q | 62 | 30 | 02 | 14 | 00 | 00
[5 empty] | E9565 | Trator sobre esteiras com lâmina e escarificador - 259 kW | 2Q 62 30 02 10 00 00 | 2Q | 62 | 30 | 02 | 10 | 00 | 00
[5 empty] | P9824 | Servente | 2N 20 14 08 00 00 00 | 2N | 20 | 14 | 08 | 00 | 00 | 00
|  | 5502359 | 2.6.5 | Escavação, carga e transporte de material de 2ª categoria - DMT de 1.600 a 1.800 m - caminho de serviço em leito natural - com carregadeira e caminhão basculante de 14 m³ | 5502359
[5 empty] | E9667 | Caminhão basculante com capacidade de 14 m³ - 210 kW | 2Q 66 10 02 00 00 00 | 2Q | 66 | 10 | 02 | 00 | 00 | 00
[5 empty] | E9511 | Carregadeira de pneus com capacidade de 3,40 m³ - 195 kW | 2Q 62 10 06 00 00 00 | 2Q | 62 | 10 | 06 | 00 | 00 | 00
[5 empty] | E9541 | Trator sobre esteiras com lâmina - 259 kW | 2Q 62 30 02 14 00 00 | 2Q | 62 | 30 | 02 | 14 | 00 | 00
[5 empty] | E9565 | Trator sobre esteiras com lâmina e escarificador - 259 kW | 2Q 62 30 02 10 00 00 | 2Q | 62 | 30 | 02 | 10 | 00 | 00
[5 empty] | P9824 | Servente | 2N 20 14 08 00 00 00 | 2N | 20 | 14 | 08 | 00 | 00 | 00
|  | 5502385 | 2.6.5 | Escavação, carga e transporte de material de 2ª categoria - DMT de 1.600 a 1.800 m - caminho de serviço em revestimento primário - com carregadeira e caminhão basculante de 14 m³ | 5502385
[5 empty] | E9667 | Caminhão basculante com capacidade de 14 m³ - 210 kW | 2Q 66 10 02 00 00 00 | 2Q | 66 | 10 | 02 | 00 | 00 | 00
[5 empty] | E9511 | Carregadeira de pneus com capacidade de 3,40 m³ - 195 kW | 2Q 62 10 06 00 00 00 | 2Q | 62 | 10 | 06 | 00 | 00 | 00
[5 empty] | E9541 | Trator sobre esteiras com lâmina - 259 kW | 2Q 62 30 02 14 00 00 | 2Q | 62 | 30 | 02 | 14 | 00 | 00
[5 empty] | E9565 | Trator sobre esteiras com lâmina e escarificador - 259 kW | 2Q 62 30 02 10 00 00 | 2Q | 62 | 30 | 02 | 10 | 00 | 00
[5 empty] | P9824 | Servente | 2N 20 14 08 00 00 00 | 2N | 20 | 14 | 08 | 00 | 00 | 00
|  | 5502411 | 2.6.5 | Escavação, carga e transporte de material de 2ª categoria - DMT de 1.600 a 1.800 m - caminho de serviço pavimentado - com carregadeira e caminhão basculante de 14 m³ | 5502411
[5 empty] | E9667 | Caminhão basculante com capacidade de 14 m³ - 210 kW | 2Q 66 10 02 00 00 00 | 2Q | 66 | 10 | 02 | 00 | 00 | 00
[5 empty] | E9511 | Carregadeira de pneus com capacidade de 3,40 m³ - 195 kW | 2Q 62 10 06 00 00 00 | 2Q | 62 | 10 | 06 | 00 | 00 | 00
[5 empty] | E9541 | Trator sobre esteiras com lâmina - 259 kW | 2Q 62 30 02 14 00 00 | 2Q | 62 | 30 | 02 | 14 | 00 | 00
[5 empty] | E9565 | Trator sobre esteiras com lâmina e escarificador - 259 kW | 2Q 62 30 02 10 00 00 | 2Q | 62 | 30 | 02 | 10 | 00 | 00
[5 empty] | P9824 | Servente | 2N 20 14 08 00 00 00 | 2N | 20 | 14 | 08 | 00 | 00 | 00
|  | 5502360 | 2.6.5 | Escavação, carga e transporte de material de 2ª categoria - DMT de 1.800 a 2.000 m - caminho de serviço em leito natural - com carregadeira e caminhão basculante de 14 m³ | 5502360
[5 empty] | E9667 | Caminhão basculante com capacidade de 14 m³ - 210 kW | 2Q 66 10 02 00 00 00 | 2Q | 66 | 10 | 02 | 00 | 00 | 00
[5 empty] | E9511 | Carregadeira de pneus com capacidade de 3,40 m³ - 195 kW | 2Q 62 10 06 00 00 00 | 2Q | 62 | 10 | 06 | 00 | 00 | 00
[5 empty] | E9541 | Trator sobre esteiras com lâmina - 259 kW | 2Q 62 30 02 14 00 00 | 2Q | 62 | 30 | 02 | 14 | 00 | 00
[5 empty] | E9565 | Trator sobre esteiras com lâmina e escarificador - 259 kW | 2Q 62 30 02 10 00 00 | 2Q | 62 | 30 | 02 | 10 | 00 | 00
[5 empty] | P9824 | Servente | 2N 20 14 08 00 00 00 | 2N | 20 | 14 | 08 | 00 | 00 | 00
|  | 5502386 | 2.6.5 | Escavação, carga e transporte de material de 2ª categoria - DMT de 1.800 a 2.000 m - caminho de serviço em revestimento primário - com carregadeira e caminhão basculante de 14 m³ | 5502386
[5 empty] | E9667 | Caminhão basculante com capacidade de 14 m³ - 210 kW | 2Q 66 10 02 00 00 00 | 2Q | 66 | 10 | 02 | 00 | 00 | 00
[5 empty] | E9511 | Carregadeira de pneus com capacidade de 3,40 m³ - 195 kW | 2Q 62 10 06 00 00 00 | 2Q | 62 | 10 | 06 | 00 | 00 | 00
[5 empty] | E9541 | Trator sobre esteiras com lâmina - 259 kW | 2Q 62 30 02 14 00 00 | 2Q | 62 | 30 | 02 | 14 | 00 | 00
[5 empty] | E9565 | Trator sobre esteiras com lâmina e escarificador - 259 kW | 2Q 62 30 02 10 00 00 | 2Q | 62 | 30 | 02 | 10 | 00 | 00
[5 empty] | P9824 | Servente | 2N 20 14 08 00 00 00 | 2N | 20 | 14 | 08 | 00 | 00 | 00
|  | 5502412 | 2.6.5 | Escavação, carga e transporte de material de 2ª categoria - DMT de 1.800 a 2.000 m - caminho de serviço pavimentado - com carregadeira e caminhão basculante de 14 m³ | 5502412
[5 empty] | E9667 | Caminhão basculante com capacidade de 14 m³ - 210 kW | 2Q 66 10 02 00 00 00 | 2Q | 66 | 10 | 02 | 00 | 00 | 00
[5 empty] | E9511 | Carregadeira de pneus com capacidade de 3,40 m³ - 195 kW | 2Q 62 10 06 00 00 00 | 2Q | 62 | 10 | 06 | 00 | 00 | 00
[5 empty] | E9541 | Trator sobre esteiras com lâmina - 259 kW | 2Q 62 30 02 14 00 00 | 2Q | 62 | 30 | 02 | 14 | 00 | 00
[5 empty] | E9565 | Trator sobre esteiras com lâmina e escarificador - 259 kW | 2Q 62 30 02 10 00 00 | 2Q | 62 | 30 | 02 | 10 | 00 | 00
[5 empty] | P9824 | Servente | 2N 20 14 08 00 00 00 | 2N | 20 | 14 | 08 | 00 | 00 | 00
|  | 5502361 | 2.6.5 | Escavação, carga e transporte de material de 2ª categoria - DMT de 2.000 a 2.500 m - caminho de serviço em leito natural - com carregadeira e caminhão basculante de 14 m³ | 5502361
[5 empty] | E9667 | Caminhão basculante com capacidade de 14 m³ - 210 kW | 2Q 66 10 02 00 00 00 | 2Q | 66 | 10 | 02 | 00 | 00 | 00
[5 empty] | E9511 | Carregadeira de pneus com capacidade de 3,40 m³ - 195 kW | 2Q 62 10 06 00 00 00 | 2Q | 62 | 10 | 06 | 00 | 00 | 00
[5 empty] | E9541 | Trator sobre esteiras com lâmina - 259 kW | 2Q 62 30 02 14 00 00 | 2Q | 62 | 30 | 02 | 14 | 00 | 00
[5 empty] | E9565 | Trator sobre esteiras com lâmina e escarificador - 259 kW | 2Q 62 30 02 10 00 00 | 2Q | 62 | 30 | 02 | 10 | 00 | 00
[5 empty] | P9824 | Servente | 2N 20 14 08 00 00 00 | 2N | 20 | 14 | 08 | 00 | 00 | 00
|  | 5502387 | 2.6.5 | Escavação, carga e transporte de material de 2ª categoria - DMT de 2.000 a 2.500 m - caminho de serviço em revestimento primário - com carregadeira e caminhão basculante de 14 m³ | 5502387
[5 empty] | E9667 | Caminhão basculante com capacidade de 14 m³ - 210 kW | 2Q 66 10 02 00 00 00 | 2Q | 66 | 10 | 02 | 00 | 00 | 00
[5 empty] | E9511 | Carregadeira de pneus com capacidade de 3,40 m³ - 195 kW | 2Q 62 10 06 00 00 00 | 2Q | 62 | 10 | 06 | 00 | 00 | 00
[5 empty] | E9541 | Trator sobre esteiras com lâmina - 259 kW | 2Q 62 30 02 14 00 00 | 2Q | 62 | 30 | 02 | 14 | 00 | 00
[5 empty] | E9565 | Trator sobre esteiras com lâmina e escarificador - 259 kW | 2Q 62 30 02 10 00 00 | 2Q | 62 | 30 | 02 | 10 | 00 | 00
[5 empty] | P9824 | Servente | 2N 20 14 08 00 00 00 | 2N | 20 | 14 | 08 | 00 | 00 | 00
|  | 5502413 | 2.6.5 | Escavação, carga e transporte de material de 2ª categoria - DMT de 2.000 a 2.500 m - caminho de serviço pavimentado - com carregadeira e caminhão basculante de 14 m³ | 5502413
[5 empty] | E9667 | Caminhão basculante com capacidade de 14 m³ - 210 kW | 2Q 66 10 02 00 00 00 | 2Q | 66 | 10 | 02 | 00 | 00 | 00
[5 empty] | E9511 | Carregadeira de pneus com capacidade de 3,40 m³ - 195 kW | 2Q 62 10 06 00 00 00 | 2Q | 62 | 10 | 06 | 00 | 00 | 00
[5 empty] | E9541 | Trator sobre esteiras com lâmina - 259 kW | 2Q 62 30 02 14 00 00 | 2Q | 62 | 30 | 02 | 14 | 00 | 00
[5 empty] | E9565 | Trator sobre esteiras com lâmina e escarificador - 259 kW | 2Q 62 30 02 10 00 00 | 2Q | 62 | 30 | 02 | 10 | 00 | 00
[5 empty] | P9824 | Servente | 2N 20 14 08 00 00 00 | 2N | 20 | 14 | 08 | 00 | 00 | 00
|  | 5502362 | 2.6.5 | Escavação, carga e transporte de material de 2ª categoria - DMT de 2.500 a 3.000 m - caminho de serviço em leito natural - com carregadeira e caminhão basculante de 14 m³ | 5502362
[5 empty] | E9667 | Caminhão basculante com capacidade de 14 m³ - 210 kW | 2Q 66 10 02 00 00 00 | 2Q | 66 | 10 | 02 | 00 | 00 | 00
[5 empty] | E9511 | Carregadeira de pneus com capacidade de 3,40 m³ - 195 kW | 2Q 62 10 06 00 00 00 | 2Q | 62 | 10 | 06 | 00 | 00 | 00
[5 empty] | E9541 | Trator sobre esteiras com lâmina - 259 kW | 2Q 62 30 02 14 00 00 | 2Q | 62 | 30 | 02 | 14 | 00 | 00
[5 empty] | E9565 | Trator sobre esteiras com lâmina e escarificador - 259 kW | 2Q 62 30 02 10 00 00 | 2Q | 62 | 30 | 02 | 10 | 00 | 00
[5 empty] | P9824 | Servente | 2N 20 14 08 00 00 00 | 2N | 20 | 14 | 08 | 00 | 00 | 00
|  | 5502388 | 2.6.5 | Escavação, carga e transporte de material de 2ª categoria - DMT de 2.500 a 3.000 m - caminho de serviço em revestimento primário - com carregadeira e caminhão basculante de 14 m³ | 5502388
[5 empty] | E9667 | Caminhão basculante com capacidade de 14 m³ - 210 kW | 2Q 66 10 02 00 00 00 | 2Q | 66 | 10 | 02 | 00 | 00 | 00
[5 empty] | E9511 | Carregadeira de pneus com capacidade de 3,40 m³ - 195 kW | 2Q 62 10 06 00 00 00 | 2Q | 62 | 10 | 06 | 00 | 00 | 00
[5 empty] | E9541 | Trator sobre esteiras com lâmina - 259 kW | 2Q 62 30 02 14 00 00 | 2Q | 62 | 30 | 02 | 14 | 00 | 00
[5 empty] | E9565 | Trator sobre esteiras com lâmina e escarificador - 259 kW | 2Q 62 30 02 10 00 00 | 2Q | 62 | 30 | 02 | 10 | 00 | 00
[5 empty] | P9824 | Servente | 2N 20 14 08 00 00 00 | 2N | 20 | 14 | 08 | 00 | 00 | 00
|  | 5502414 | 2.6.5 | Escavação, carga e transporte de material de 2ª categoria - DMT de 2.500 a 3.000 m - caminho de serviço pavimentado - com carregadeira e caminhão basculante de 14 m³ | 5502414
[5 empty] | E9667 | Caminhão basculante com capacidade de 14 m³ - 210 kW | 2Q 66 10 02 00 00 00 | 2Q | 66 | 10 | 02 | 00 | 00 | 00
[5 empty] | E9511 | Carregadeira de pneus com capacidade de 3,40 m³ - 195 kW | 2Q 62 10 06 00 00 00 | 2Q | 62 | 10 | 06 | 00 | 00 | 00
[5 empty] | E9541 | Trator sobre esteiras com lâmina - 259 kW | 2Q 62 30 02 14 00 00 | 2Q | 62 | 30 | 02 | 14 | 00 | 00
[5 empty] | E9565 | Trator sobre esteiras com lâmina e escarificador - 259 kW | 2Q 62 30 02 10 00 00 | 2Q | 62 | 30 | 02 | 10 | 00 | 00
[5 empty] | P9824 | Servente | 2N 20 14 08 00 00 00 | 2N | 20 | 14 | 08 | 00 | 00 | 00
|  | 5502352 | 2.6.5 | Escavação, carga e transporte de material de 2ª categoria - DMT de 200 a 400 m - caminho de serviço em leito natural - com carregadeira e caminhão basculante de 14 m³ | 5502352
[5 empty] | E9667 | Caminhão basculante com capacidade de 14 m³ - 210 kW | 2Q 66 10 02 00 00 00 | 2Q | 66 | 10 | 02 | 00 | 00 | 00
[5 empty] | E9511 | Carregadeira de pneus com capacidade de 3,40 m³ - 195 kW | 2Q 62 10 06 00 00 00 | 2Q | 62 | 10 | 06 | 00 | 00 | 00
[5 empty] | E9541 | Trator sobre esteiras com lâmina - 259 kW | 2Q 62 30 02 14 00 00 | 2Q | 62 | 30 | 02 | 14 | 00 | 00
[5 empty] | E9565 | Trator sobre esteiras com lâmina e escarificador - 259 kW | 2Q 62 30 02 10 00 00 | 2Q | 62 | 30 | 02 | 10 | 00 | 00
[5 empty] | P9824 | Servente | 2N 20 14 08 00 00 00 | 2N | 20 | 14 | 08 | 00 | 00 | 00
|  | 5502378 | 2.6.5 | Escavação, carga e transporte de material de 2ª categoria - DMT de 200 a 400 m - caminho de serviço em revestimento primário - com carregadeira e caminhão basculante de 14 m³ | 5502378
[5 empty] | E9667 | Caminhão basculante com capacidade de 14 m³ - 210 kW | 2Q 66 10 02 00 00 00 | 2Q | 66 | 10 | 02 | 00 | 00 | 00
[5 empty] | E9511 | Carregadeira de pneus com capacidade de 3,40 m³ - 195 kW | 2Q 62 10 06 00 00 00 | 2Q | 62 | 10 | 06 | 00 | 00 | 00
[5 empty] | E9541 | Trator sobre esteiras com lâmina - 259 kW | 2Q 62 30 02 14 00 00 | 2Q | 62 | 30 | 02 | 14 | 00 | 00
[5 empty] | E9565 | Trator sobre esteiras com lâmina e escarificador - 259 kW | 2Q 62 30 02 10 00 00 | 2Q | 62 | 30 | 02 | 10 | 00 | 00
[5 empty] | P9824 | Servente | 2N 20 14 08 00 00 00 | 2N | 20 | 14 | 08 | 00 | 00 | 00
|  | 5502404 | 2.6.5 | Escavação, carga e transporte de material de 2ª categoria - DMT de 200 a 400 m - caminho de serviço pavimentado - com carregadeira e caminhão basculante de 14 m³ | 5502404
[5 empty] | E9667 | Caminhão basculante com capacidade de 14 m³ - 210 kW | 2Q 66 10 02 00 00 00 | 2Q | 66 | 10 | 02 | 00 | 00 | 00
[5 empty] | E9511 | Carregadeira de pneus com capacidade de 3,40 m³ - 195 kW | 2Q 62 10 06 00 00 00 | 2Q | 62 | 10 | 06 | 00 | 00 | 00
[5 empty] | E9541 | Trator sobre esteiras com lâmina - 259 kW | 2Q 62 30 02 14 00 00 | 2Q | 62 | 30 | 02 | 14 | 00 | 00
[5 empty] | E9565 | Trator sobre esteiras com lâmina e escarificador - 259 kW | 2Q 62 30 02 10 00 00 | 2Q | 62 | 30 | 02 | 10 | 00 | 00
[5 empty] | P9824 | Servente | 2N 20 14 08 00 00 00 | 2N | 20 | 14 | 08 | 00 | 00 | 00
|  | 5502353 | 2.6.5 | Escavação, carga e transporte de material de 2ª categoria - DMT de 400 a 600 m - caminho de serviço em leito natural - com carregadeira e caminhão basculante de 14 m³ | 5502353
[5 empty] | E9667 | Caminhão basculante com capacidade de 14 m³ - 210 kW | 2Q 66 10 02 00 00 00 | 2Q | 66 | 10 | 02 | 00 | 00 | 00
[5 empty] | E9511 | Carregadeira de pneus com capacidade de 3,40 m³ - 195 kW | 2Q 62 10 06 00 00 00 | 2Q | 62 | 10 | 06 | 00 | 00 | 00
[5 empty] | E9541 | Trator sobre esteiras com lâmina - 259 kW | 2Q 62 30 02 14 00 00 | 2Q | 62 | 30 | 02 | 14 | 00 | 00
[5 empty] | E9565 | Trator sobre esteiras com lâmina e escarificador - 259 kW | 2Q 62 30 02 10 00 00 | 2Q | 62 | 30 | 02 | 10 | 00 | 00
[5 empty] | P9824 | Servente | 2N 20 14 08 00 00 00 | 2N | 20 | 14 | 08 | 00 | 00 | 00
|  | 5502379 | 2.6.5 | Escavação, carga e transporte de material de 2ª categoria - DMT de 400 a 600 m - caminho de serviço em revestimento primário - com carregadeira e caminhão basculante de 14 m³ | 5502379
[5 empty] | E9667 | Caminhão basculante com capacidade de 14 m³ - 210 kW | 2Q 66 10 02 00 00 00 | 2Q | 66 | 10 | 02 | 00 | 00 | 00
[5 empty] | E9511 | Carregadeira de pneus com capacidade de 3,40 m³ - 195 kW | 2Q 62 10 06 00 00 00 | 2Q | 62 | 10 | 06 | 00 | 00 | 00
[5 empty] | E9541 | Trator sobre esteiras com lâmina - 259 kW | 2Q 62 30 02 14 00 00 | 2Q | 62 | 30 | 02 | 14 | 00 | 00
[5 empty] | E9565 | Trator sobre esteiras com lâmina e escarificador - 259 kW | 2Q 62 30 02 10 00 00 | 2Q | 62 | 30 | 02 | 10 | 00 | 00
[5 empty] | P9824 | Servente | 2N 20 14 08 00 00 00 | 2N | 20 | 14 | 08 | 00 | 00 | 00
|  | 5502405 | 2.6.5 | Escavação, carga e transporte de material de 2ª categoria - DMT de 400 a 600 m - caminho de serviço pavimentado - com carregadeira e caminhão basculante de 14 m³ | 5502405
[5 empty] | E9667 | Caminhão basculante com capacidade de 14 m³ - 210 kW | 2Q 66 10 02 00 00 00 | 2Q | 66 | 10 | 02 | 00 | 00 | 00
[5 empty] | E9511 | Carregadeira de pneus com capacidade de 3,40 m³ - 195 kW | 2Q 62 10 06 00 00 00 | 2Q | 62 | 10 | 06 | 00 | 00 | 00
[5 empty] | E9541 | Trator sobre esteiras com lâmina - 259 kW | 2Q 62 30 02 14 00 00 | 2Q | 62 | 30 | 02 | 14 | 00 | 00
[5 empty] | E9565 | Trator sobre esteiras com lâmina e escarificador - 259 kW | 2Q 62 30 02 10 00 00 | 2Q | 62 | 30 | 02 | 10 | 00 | 00
[5 empty] | P9824 | Servente | 2N 20 14 08 00 00 00 | 2N | 20 | 14 | 08 | 00 | 00 | 00
|  | 5502351 | 2.6.5 | Escavação, carga e transporte de material de 2ª categoria - DMT de 50 a 200 m - caminho de serviço em leito natural - com carregadeira e caminhão basculante de 14 m³ | 5502351
[5 empty] | E9667 | Caminhão basculante com capacidade de 14 m³ - 210 kW | 2Q 66 10 02 00 00 00 | 2Q | 66 | 10 | 02 | 00 | 00 | 00
[5 empty] | E9511 | Carregadeira de pneus com capacidade de 3,40 m³ - 195 kW | 2Q 62 10 06 00 00 00 | 2Q | 62 | 10 | 06 | 00 | 00 | 00
[5 empty] | E9541 | Trator sobre esteiras com lâmina - 259 kW | 2Q 62 30 02 14 00 00 | 2Q | 62 | 30 | 02 | 14 | 00 | 00
[5 empty] | E9565 | Trator sobre esteiras com lâmina e escarificador - 259 kW | 2Q 62 30 02 10 00 00 | 2Q | 62 | 30 | 02 | 10 | 00 | 00
[5 empty] | P9824 | Servente | 2N 20 14 08 00 00 00 | 2N | 20 | 14 | 08 | 00 | 00 | 00
|  | 5502377 | 2.6.5 | Escavação, carga e transporte de material de 2ª categoria - DMT de 50 a 200 m - caminho de serviço em revestimento primário - com carregadeira e caminhão basculante de 14 m³ | 5502377
[5 empty] | E9667 | Caminhão basculante com capacidade de 14 m³ - 210 kW | 2Q 66 10 02 00 00 00 | 2Q | 66 | 10 | 02 | 00 | 00 | 00
[5 empty] | E9511 | Carregadeira de pneus com capacidade de 3,40 m³ - 195 kW | 2Q 62 10 06 00 00 00 | 2Q | 62 | 10 | 06 | 00 | 00 | 00
[5 empty] | E9541 | Trator sobre esteiras com lâmina - 259 kW | 2Q 62 30 02 14 00 00 | 2Q | 62 | 30 | 02 | 14 | 00 | 00
[5 empty] | E9565 | Trator sobre esteiras com lâmina e escarificador - 259 kW | 2Q 62 30 02 10 00 00 | 2Q | 62 | 30 | 02 | 10 | 00 | 00
[5 empty] | P9824 | Servente | 2N 20 14 08 00 00 00 | 2N | 20 | 14 | 08 | 00 | 00 | 00
|  | 5502403 | 2.6.5 | Escavação, carga e transporte de material de 2ª categoria - DMT de 50 a 200 m - caminho de serviço pavimentado - com carregadeira e caminhão basculante de 14 m³ | 5502403
[5 empty] | E9667 | Caminhão basculante com capacidade de 14 m³ - 210 kW | 2Q 66 10 02 00 00 00 | 2Q | 66 | 10 | 02 | 00 | 00 | 00
[5 empty] | E9511 | Carregadeira de pneus com capacidade de 3,40 m³ - 195 kW | 2Q 62 10 06 00 00 00 | 2Q | 62 | 10 | 06 | 00 | 00 | 00
[5 empty] | E9541 | Trator sobre esteiras com lâmina - 259 kW | 2Q 62 30 02 14 00 00 | 2Q | 62 | 30 | 02 | 14 | 00 | 00
[5 empty] | E9565 | Trator sobre esteiras com lâmina e escarificador - 259 kW | 2Q 62 30 02 10 00 00 | 2Q | 62 | 30 | 02 | 10 | 00 | 00
[5 empty] | P9824 | Servente | 2N 20 14 08 00 00 00 | 2N | 20 | 14 | 08 | 00 | 00 | 00
|  | 5502354 | 2.6.5 | Escavação, carga e transporte de material de 2ª categoria - DMT de 600 a 800 m - caminho de serviço em leito natural - com carregadeira e caminhão basculante de 14 m³ | 5502354
[5 empty] | E9667 | Caminhão basculante com capacidade de 14 m³ - 210 kW | 2Q 66 10 02 00 00 00 | 2Q | 66 | 10 | 02 | 00 | 00 | 00
[5 empty] | E9511 | Carregadeira de pneus com capacidade de 3,40 m³ - 195 kW | 2Q 62 10 06 00 00 00 | 2Q | 62 | 10 | 06 | 00 | 00 | 00
[5 empty] | E9541 | Trator sobre esteiras com lâmina - 259 kW | 2Q 62 30 02 14 00 00 | 2Q | 62 | 30 | 02 | 14 | 00 | 00
[5 empty] | E9565 | Trator sobre esteiras com lâmina e escarificador - 259 kW | 2Q 62 30 02 10 00 00 | 2Q | 62 | 30 | 02 | 10 | 00 | 00
[5 empty] | P9824 | Servente | 2N 20 14 08 00 00 00 | 2N | 20 | 14 | 08 | 00 | 00 | 00
|  | 5502380 | 2.6.5 | Escavação, carga e transporte de material de 2ª categoria - DMT de 600 a 800 m - caminho de serviço em revestimento primário - com carregadeira e caminhão basculante de 14 m³ | 5502380
[5 empty] | E9667 | Caminhão basculante com capacidade de 14 m³ - 210 kW | 2Q 66 10 02 00 00 00 | 2Q | 66 | 10 | 02 | 00 | 00 | 00
[5 empty] | E9511 | Carregadeira de pneus com capacidade de 3,40 m³ - 195 kW | 2Q 62 10 06 00 00 00 | 2Q | 62 | 10 | 06 | 00 | 00 | 00
[5 empty] | E9541 | Trator sobre esteiras com lâmina - 259 kW | 2Q 62 30 02 14 00 00 | 2Q | 62 | 30 | 02 | 14 | 00 | 00
[5 empty] | E9565 | Trator sobre esteiras com lâmina e escarificador - 259 kW | 2Q 62 30 02 10 00 00 | 2Q | 62 | 30 | 02 | 10 | 00 | 00
[5 empty] | P9824 | Servente | 2N 20 14 08 00 00 00 | 2N | 20 | 14 | 08 | 00 | 00 | 00
|  | 5502406 | 2.6.5 | Escavação, carga e transporte de material de 2ª categoria - DMT de 600 a 800 m - caminho de serviço pavimentado - com carregadeira e caminhão basculante de 14 m³ | 5502406
[5 empty] | E9667 | Caminhão basculante com capacidade de 14 m³ - 210 kW | 2Q 66 10 02 00 00 00 | 2Q | 66 | 10 | 02 | 00 | 00 | 00
[5 empty] | E9511 | Carregadeira de pneus com capacidade de 3,40 m³ - 195 kW | 2Q 62 10 06 00 00 00 | 2Q | 62 | 10 | 06 | 00 | 00 | 00
[5 empty] | E9541 | Trator sobre esteiras com lâmina - 259 kW | 2Q 62 30 02 14 00 00 | 2Q | 62 | 30 | 02 | 14 | 00 | 00
[5 empty] | E9565 | Trator sobre esteiras com lâmina e escarificador - 259 kW | 2Q 62 30 02 10 00 00 | 2Q | 62 | 30 | 02 | 10 | 00 | 00
[5 empty] | P9824 | Servente | 2N 20 14 08 00 00 00 | 2N | 20 | 14 | 08 | 00 | 00 | 00
|  | 5502355 | 2.6.5 | Escavação, carga e transporte de material de 2ª categoria - DMT de 800 a 1.000 m - caminho de serviço em leito natural - com carregadeira e caminhão basculante de 14 m³ | 5502355
[5 empty] | E9667 | Caminhão basculante com capacidade de 14 m³ - 210 kW | 2Q 66 10 02 00 00 00 | 2Q | 66 | 10 | 02 | 00 | 00 | 00
[5 empty] | E9511 | Carregadeira de pneus com capacidade de 3,40 m³ - 195 kW | 2Q 62 10 06 00 00 00 | 2Q | 62 | 10 | 06 | 00 | 00 | 00
[5 empty] | E9541 | Trator sobre esteiras com lâmina - 259 kW | 2Q 62 30 02 14 00 00 | 2Q | 62 | 30 | 02 | 14 | 00 | 00
[5 empty] | E9565 | Trator sobre esteiras com lâmina e escarificador - 259 kW | 2Q 62 30 02 10 00 00 | 2Q | 62 | 30 | 02 | 10 | 00 | 00
[5 empty] | P9824 | Servente | 2N 20 14 08 00 00 00 | 2N | 20 | 14 | 08 | 00 | 00 | 00
|  | 5502381 | 2.6.5 | Escavação, carga e transporte de material de 2ª categoria - DMT de 800 a 1.000 m - caminho de serviço em revestimento primário - com carregadeira e caminhão basculante de 14 m³ | 5502381
[5 empty] | E9667 | Caminhão basculante com capacidade de 14 m³ - 210 kW | 2Q 66 10 02 00 00 00 | 2Q | 66 | 10 | 02 | 00 | 00 | 00
[5 empty] | E9511 | Carregadeira de pneus com capacidade de 3,40 m³ - 195 kW | 2Q 62 10 06 00 00 00 | 2Q | 62 | 10 | 06 | 00 | 00 | 00
[5 empty] | E9541 | Trator sobre esteiras com lâmina - 259 kW | 2Q 62 30 02 14 00 00 | 2Q | 62 | 30 | 02 | 14 | 00 | 00
[5 empty] | E9565 | Trator sobre esteiras com lâmina e escarificador - 259 kW | 2Q 62 30 02 10 00 00 | 2Q | 62 | 30 | 02 | 10 | 00 | 00
[5 empty] | P9824 | Servente | 2N 20 14 08 00 00 00 | 2N | 20 | 14 | 08 | 00 | 00 | 00
|  | 5502407 | 2.6.5 | Escavação, carga e transporte de material de 2ª categoria - DMT de 800 a 1.000 m - caminho de serviço pavimentado - com carregadeira e caminhão basculante de 14 m³ | 5502407
[5 empty] | E9667 | Caminhão basculante com capacidade de 14 m³ - 210 kW | 2Q 66 10 02 00 00 00 | 2Q | 66 | 10 | 02 | 00 | 00 | 00
[5 empty] | E9511 | Carregadeira de pneus com capacidade de 3,40 m³ - 195 kW | 2Q 62 10 06 00 00 00 | 2Q | 62 | 10 | 06 | 00 | 00 | 00
[5 empty] | E9541 | Trator sobre esteiras com lâmina - 259 kW | 2Q 62 30 02 14 00 00 | 2Q | 62 | 30 | 02 | 14 | 00 | 00
[5 empty] | E9565 | Trator sobre esteiras com lâmina e escarificador - 259 kW | 2Q 62 30 02 10 00 00 | 2Q | 62 | 30 | 02 | 10 | 00 | 00
[5 empty] | P9824 | Servente | 2N 20 14 08 00 00 00 | 2N | 20 | 14 | 08 | 00 | 00 | 00
|  | 5502857 | 2.6.5 | Escavação, carga e transporte de material de 2ª categoria na distância de 3.000 m - caminho de serviço em leito natural com carregadeira e caminhão basculante de 14 m³ | 5502857
[5 empty] | E9667 | Caminhão basculante com capacidade de 14 m³ - 210 kW | 2Q 66 10 02 00 00 00 | 2Q | 66 | 10 | 02 | 00 | 00 | 00
[5 empty] | E9511 | Carregadeira de pneus com capacidade de 3,40 m³ - 195 kW | 2Q 62 10 06 00 00 00 | 2Q | 62 | 10 | 06 | 00 | 00 | 00
[5 empty] | E9541 | Trator sobre esteiras com lâmina - 259 kW | 2Q 62 30 02 14 00 00 | 2Q | 62 | 30 | 02 | 14 | 00 | 00
[5 empty] | E9565 | Trator sobre esteiras com lâmina e escarificador - 259 kW | 2Q 62 30 02 10 00 00 | 2Q | 62 | 30 | 02 | 10 | 00 | 00
[5 empty] | P9824 | Servente | 2N 20 14 08 00 00 00 | 2N | 20 | 14 | 08 | 00 | 00 | 00
|  | 5502859 | 2.6.5 | Escavação, carga e transporte de material de 2ª categoria na distância de 3.000 m - caminho de serviço pavimentado - com carregadeira e caminhão basculante de 14 m³ | 5502859
[5 empty] | E9667 | Caminhão basculante com capacidade de 14 m³ - 210 kW | 2Q 66 10 02 00 00 00 | 2Q | 66 | 10 | 02 | 00 | 00 | 00
[5 empty] | E9511 | Carregadeira de pneus com capacidade de 3,40 m³ - 195 kW | 2Q 62 10 06 00 00 00 | 2Q | 62 | 10 | 06 | 00 | 00 | 00
[5 empty] | E9541 | Trator sobre esteiras com lâmina - 259 kW | 2Q 62 30 02 14 00 00 | 2Q | 62 | 30 | 02 | 14 | 00 | 00
[5 empty] | E9565 | Trator sobre esteiras com lâmina e escarificador - 259 kW | 2Q 62 30 02 10 00 00 | 2Q | 62 | 30 | 02 | 10 | 00 | 00
[5 empty] | P9824 | Servente | 2N 20 14 08 00 00 00 | 2N | 20 | 14 | 08 | 00 | 00 | 00
5502858
|  | 5502858 | 2.6.5 | Escavação, carga e transporte de material de 2ª categoria na distância de 3.000 m -caminho de serviço com revestimento primário com carregadeira e caminhão basculante de 14 m³ | E9667 | Caminhão basculante com capacidade de 14 m³ - 210 kW | 2Q 66 10 02 00 00 00 | 2Q | 66 | 10 | 02 | 00 | 00 | 00
[5 empty] | E9511 | Carregadeira de pneus com capacidade de 3,40 m³ - 195 kW | 2Q 62 10 06 00 00 00 | 2Q | 62 | 10 | 06 | 00 | 00 | 00
[5 empty] | E9541 | Trator sobre esteiras com lâmina - 259 kW | 2Q 62 30 02 14 00 00 | 2Q | 62 | 30 | 02 | 14 | 00 | 00
[5 empty] | E9565 | Trator sobre esteiras com lâmina e escarificador - 259 kW | 2Q 62 30 02 10 00 00 | 2Q | 62 | 30 | 02 | 10 | 00 | 00
[5 empty] | P9824 | Servente | 2N 20 14 08 00 00 00 | 2N | 20 | 14 | 08 | 00 | 00 | 00
2.6.6 | Escavação, carga e transporte de material de 1ª ou 2ª categoria com escavadeira ecaminhão basculante | 5502114 | 2.6.6 | Escavação, carga e transporte de material de 1ª categoria - DMT de 1.000 a 1.200 m - caminho de serviço em leito natural - com escavadeira e caminhão basculante de 14 m³ | 5502114
[5 empty] | E9667 | Caminhão basculante com capacidade de 14 m³ - 210 kW | 2Q 66 10 02 00 00 00 | 2Q | 66 | 10 | 02 | 00 | 00 | 00
[5 empty] | E9515 | Escavadeira hidráulica sobre esteiras com caçamba com capacidade de 1,56 m³ - 118 kW | 2Q 62 02 10 00 00 00 | 2Q | 62 | 02 | 10 | 00 | 00 | 00
[5 empty] | P9824 | Servente | 2N 20 14 08 00 00 00 | 2N | 20 | 14 | 08 | 00 | 00 | 00
|  | 5502140 | 2.6.6 | Escavação, carga e transporte de material de 1ª categoria - DMT de 1.000 a 1.200 m - caminho de serviço em revestimento primário - com escavadeira e caminhão basculante de 14 m³ | 5502140
[5 empty] | E9667 | Caminhão basculante com capacidade de 14 m³ - 210 kW | 2Q 66 10 02 00 00 00 | 2Q | 66 | 10 | 02 | 00 | 00 | 00
[5 empty] | E9515 | Escavadeira hidráulica sobre esteiras com caçamba com capacidade de 1,56 m³ - 118 kW | 2Q 62 02 10 00 00 00 | 2Q | 62 | 02 | 10 | 00 | 00 | 00
[5 empty] | P9824 | Servente | 2N 20 14 08 00 00 00 | 2N | 20 | 14 | 08 | 00 | 00 | 00
|  | 5502166 | 2.6.6 | Escavação, carga e transporte de material de 1ª categoria - DMT de 1.000 a 1.200 m - caminho de serviço pavimentado - com escavadeira e caminhão basculante de 14 m³ | 5502166
[5 empty] | E9667 | Caminhão basculante com capacidade de 14 m³ - 210 kW | 2Q 66 10 02 00 00 00 | 2Q | 66 | 10 | 02 | 00 | 00 | 00
[5 empty] | E9515 | Escavadeira hidráulica sobre esteiras com caçamba com capacidade de 1,56 m³ - 118 kW | 2Q 62 02 10 00 00 00 | 2Q | 62 | 02 | 10 | 00 | 00 | 00
[5 empty] | P9824 | Servente | 2N 20 14 08 00 00 00 | 2N | 20 | 14 | 08 | 00 | 00 | 00
|  | 5502115 | 2.6.6 | Escavação, carga e transporte de material de 1ª categoria - DMT de 1.200 a 1.400 m - caminho de serviço em leito natural - com escavadeira e caminhão basculante de 14 m³ | 5502115
[5 empty] | E9667 | Caminhão basculante com capacidade de 14 m³ - 210 kW | 2Q 66 10 02 00 00 00 | 2Q | 66 | 10 | 02 | 00 | 00 | 00
[5 empty] | E9515 | Escavadeira hidráulica sobre esteiras com caçamba com capacidade de 1,56 m³ - 118 kW | 2Q 62 02 10 00 00 00 | 2Q | 62 | 02 | 10 | 00 | 00 | 00
[5 empty] | P9824 | Servente | 2N 20 14 08 00 00 00 | 2N | 20 | 14 | 08 | 00 | 00 | 00
|  | 5502141 | 2.6.6 | Escavação, carga e transporte de material de 1ª categoria - DMT de 1.200 a 1.400 m - caminho de serviço em revestimento primário - com escavadeira e caminhão basculante de 14 m³ | 5502141
[5 empty] | E9667 | Caminhão basculante com capacidade de 14 m³ - 210 kW | 2Q 66 10 02 00 00 00 | 2Q | 66 | 10 | 02 | 00 | 00 | 00
[5 empty] | E9515 | Escavadeira hidráulica sobre esteiras com caçamba com capacidade de 1,56 m³ - 118 kW | 2Q 62 02 10 00 00 00 | 2Q | 62 | 02 | 10 | 00 | 00 | 00
[5 empty] | P9824 | Servente | 2N 20 14 08 00 00 00 | 2N | 20 | 14 | 08 | 00 | 00 | 00
|  | 5502167 | 2.6.6 | Escavação, carga e transporte de material de 1ª categoria - DMT de 1.200 a 1.400 m - caminho de serviço pavimentado - com escavadeira e caminhão basculante de 14 m³ | 5502167
[5 empty] | E9667 | Caminhão basculante com capacidade de 14 m³ - 210 kW | 2Q 66 10 02 00 00 00 | 2Q | 66 | 10 | 02 | 00 | 00 | 00
[5 empty] | E9515 | Escavadeira hidráulica sobre esteiras com caçamba com capacidade de 1,56 m³ - 118 kW | 2Q 62 02 10 00 00 00 | 2Q | 62 | 02 | 10 | 00 | 00 | 00
[5 empty] | P9824 | Servente | 2N 20 14 08 00 00 00 | 2N | 20 | 14 | 08 | 00 | 00 | 00
|  | 5502116 | 2.6.6 | Escavação, carga e transporte de material de 1ª categoria - DMT de 1.400 a 1.600 m - caminho de serviço em leito natural - com escavadeira e caminhão basculante de 14 m³ | 5502116
[5 empty] | E9667 | Caminhão basculante com capacidade de 14 m³ - 210 kW | 2Q 66 10 02 00 00 00 | 2Q | 66 | 10 | 02 | 00 | 00 | 00
[5 empty] | E9515 | Escavadeira hidráulica sobre esteiras com caçamba com capacidade de 1,56 m³ - 118 kW | 2Q 62 02 10 00 00 00 | 2Q | 62 | 02 | 10 | 00 | 00 | 00
[5 empty] | P9824 | Servente | 2N 20 14 08 00 00 00 | 2N | 20 | 14 | 08 | 00 | 00 | 00
|  | 5502142 | 2.6.6 | Escavação, carga e transporte de material de 1ª categoria - DMT de 1.400 a 1.600 m - caminho de serviço em revestimento primário - com escavadeira e caminhão basculante de 14 m³ | 5502142
[5 empty] | E9667 | Caminhão basculante com capacidade de 14 m³ - 210 kW | 2Q 66 10 02 00 00 00 | 2Q | 66 | 10 | 02 | 00 | 00 | 00
[5 empty] | E9515 | Escavadeira hidráulica sobre esteiras com caçamba com capacidade de 1,56 m³ - 118 kW | 2Q 62 02 10 00 00 00 | 2Q | 62 | 02 | 10 | 00 | 00 | 00
[5 empty] | P9824 | Servente | 2N 20 14 08 00 00 00 | 2N | 20 | 14 | 08 | 00 | 00 | 00
|  | 5502168 | 2.6.6 | Escavação, carga e transporte de material de 1ª categoria - DMT de 1.400 a 1.600 m - caminho de serviço pavimentado - com escavadeira e caminhão basculante de 14 m³ | 5502168
[5 empty] | E9667 | Caminhão basculante com capacidade de 14 m³ - 210 kW | 2Q 66 10 02 00 00 00 | 2Q | 66 | 10 | 02 | 00 | 00 | 00
[5 empty] | E9515 | Escavadeira hidráulica sobre esteiras com caçamba com capacidade de 1,56 m³ - 118 kW | 2Q 62 02 10 00 00 00 | 2Q | 62 | 02 | 10 | 00 | 00 | 00
[5 empty] | P9824 | Servente | 2N 20 14 08 00 00 00 | 2N | 20 | 14 | 08 | 00 | 00 | 00
|  | 5502117 | 2.6.6 | Escavação, carga e transporte de material de 1ª categoria - DMT de 1.600 a 1.800 m - caminho de serviço em leito natural - com escavadeira e caminhão basculante de 14 m³ | 5502117
[5 empty] | E9667 | Caminhão basculante com capacidade de 14 m³ - 210 kW | 2Q 66 10 02 00 00 00 | 2Q | 66 | 10 | 02 | 00 | 00 | 00
[5 empty] | E9515 | Escavadeira hidráulica sobre esteiras com caçamba com capacidade de 1,56 m³ - 118 kW | 2Q 62 02 10 00 00 00 | 2Q | 62 | 02 | 10 | 00 | 00 | 00
[5 empty] | P9824 | Servente | 2N 20 14 08 00 00 00 | 2N | 20 | 14 | 08 | 00 | 00 | 00
|  | 5502143 | 2.6.6 | Escavação, carga e transporte de material de 1ª categoria - DMT de 1.600 a 1.800 m - caminho de serviço em revestimento primário - com escavadeira e caminhão basculante de 14 m³ | 5502143
[5 empty] | E9667 | Caminhão basculante com capacidade de 14 m³ - 210 kW | 2Q 66 10 02 00 00 00 | 2Q | 66 | 10 | 02 | 00 | 00 | 00
[5 empty] | E9515 | Escavadeira hidráulica sobre esteiras com caçamba com capacidade de 1,56 m³ - 118 kW | 2Q 62 02 10 00 00 00 | 2Q | 62 | 02 | 10 | 00 | 00 | 00
[5 empty] | P9824 | Servente | 2N 20 14 08 00 00 00 | 2N | 20 | 14 | 08 | 00 | 00 | 00
|  | 5502169 | 2.6.6 | Escavação, carga e transporte de material de 1ª categoria - DMT de 1.600 a 1.800 m - caminho de serviço pavimentado - com escavadeira e caminhão basculante de 14 m³ | 5502169
[5 empty] | E9667 | Caminhão basculante com capacidade de 14 m³ - 210 kW | 2Q 66 10 02 00 00 00 | 2Q | 66 | 10 | 02 | 00 | 00 | 00
[5 empty] | E9515 | Escavadeira hidráulica sobre esteiras com caçamba com capacidade de 1,56 m³ - 118 kW | 2Q 62 02 10 00 00 00 | 2Q | 62 | 02 | 10 | 00 | 00 | 00
[5 empty] | P9824 | Servente | 2N 20 14 08 00 00 00 | 2N | 20 | 14 | 08 | 00 | 00 | 00
|  | 5502118 | 2.6.6 | Escavação, carga e transporte de material de 1ª categoria - DMT de 1.800 a 2.000 m - caminho de serviço em leito natural - com escavadeira e caminhão basculante de 14 m³ | 5502118
[5 empty] | E9667 | Caminhão basculante com capacidade de 14 m³ - 210 kW | 2Q 66 10 02 00 00 00 | 2Q | 66 | 10 | 02 | 00 | 00 | 00
[5 empty] | E9515 | Escavadeira hidráulica sobre esteiras com caçamba com capacidade de 1,56 m³ - 118 kW | 2Q 62 02 10 00 00 00 | 2Q | 62 | 02 | 10 | 00 | 00 | 00
[5 empty] | P9824 | Servente | 2N 20 14 08 00 00 00 | 2N | 20 | 14 | 08 | 00 | 00 | 00
|  | 5502144 | 2.6.6 | Escavação, carga e transporte de material de 1ª categoria - DMT de 1.800 a 2.000 m - caminho de serviço em revestimento primário - com escavadeira e caminhão basculante de 14 m³ | 5502144
[5 empty] | E9667 | Caminhão basculante com capacidade de 14 m³ - 210 kW | 2Q 66 10 02 00 00 00 | 2Q | 66 | 10 | 02 | 00 | 00 | 00
[5 empty] | E9515 | Escavadeira hidráulica sobre esteiras com caçamba com capacidade de 1,56 m³ - 118 kW | 2Q 62 02 10 00 00 00 | 2Q | 62 | 02 | 10 | 00 | 00 | 00
[5 empty] | P9824 | Servente | 2N 20 14 08 00 00 00 | 2N | 20 | 14 | 08 | 00 | 00 | 00
|  | 5502170 | 2.6.6 | Escavação, carga e transporte de material de 1ª categoria - DMT de 1.800 a 2.000 m - caminho de serviço pavimentado - com escavadeira e caminhão basculante de 14 m³ | 5502170
[5 empty] | E9667 | Caminhão basculante com capacidade de 14 m³ - 210 kW | 2Q 66 10 02 00 00 00 | 2Q | 66 | 10 | 02 | 00 | 00 | 00
[5 empty] | E9515 | Escavadeira hidráulica sobre esteiras com caçamba com capacidade de 1,56 m³ - 118 kW | 2Q 62 02 10 00 00 00 | 2Q | 62 | 02 | 10 | 00 | 00 | 00
[5 empty] | P9824 | Servente | 2N 20 14 08 00 00 00 | 2N | 20 | 14 | 08 | 00 | 00 | 00
|  | 5502119 | 2.6.6 | Escavação, carga e transporte de material de 1ª categoria - DMT de 2.000 a 2.500 m - caminho de serviço em leito natural - com escavadeira e caminhão basculante de 14 m³ | 5502119
[5 empty] | E9667 | Caminhão basculante com capacidade de 14 m³ - 210 kW | 2Q 66 10 02 00 00 00 | 2Q | 66 | 10 | 02 | 00 | 00 | 00
[5 empty] | E9515 | Escavadeira hidráulica sobre esteiras com caçamba com capacidade de 1,56 m³ - 118 kW | 2Q 62 02 10 00 00 00 | 2Q | 62 | 02 | 10 | 00 | 00 | 00
[5 empty] | P9824 | Servente | 2N 20 14 08 00 00 00 | 2N | 20 | 14 | 08 | 00 | 00 | 00
|  | 5502145 | 2.6.6 | Escavação, carga e transporte de material de 1ª categoria - DMT de 2.000 a 2.500 m - caminho de serviço em revestimento primário - com escavadeira e caminhão basculante de 14 m³
[5 empty] | E9667 | Caminhão basculante com capacidade de 14 m³ - 210 kW | 2Q 66 10 02 00 00 00 | 2Q | 66 | 10 | 02 | 00 | 00 | 00
[5 empty] | E9515 | Escavadeira hidráulica sobre esteiras com caçamba com capacidade de 1,56 m³ - 118 kW | 2Q 62 02 10 00 00 00 | 2Q | 62 | 02 | 10 | 00 | 00 | 00
[5 empty] | P9824 | Servente | 2N 20 14 08 00 00 00 | 2N | 20 | 14 | 08 | 00 | 00 | 00
|  | 5502120 | 2.6.6 | Escavação, carga e transporte de material de 1ª categoria - DMT de 2.500 a 3.000 m - caminho de serviço em leito natural - com escavadeira e caminhão basculante de 14 m³ | 5502120
[5 empty] | E9667 | Caminhão basculante com capacidade de 14 m³ - 210 kW | 2Q 66 10 02 00 00 00 | 2Q | 66 | 10 | 02 | 00 | 00 | 00
[5 empty] | E9515 | Escavadeira hidráulica sobre esteiras com caçamba com capacidade de 1,56 m³ - 118 kW | 2Q 62 02 10 00 00 00 | 2Q | 62 | 02 | 10 | 00 | 00 | 00
[5 empty] | P9824 | Servente | 2N 20 14 08 00 00 00 | 2N | 20 | 14 | 08 | 00 | 00 | 00
|  | 5502146 | 2.6.6 | Escavação, carga e transporte de material de 1ª categoria - DMT de 2.500 a 3.000 m - caminho de serviço em revestimento primário - com escavadeira e caminhão basculante de 14 m³ | 5502146
[5 empty] | E9667 | Caminhão basculante com capacidade de 14 m³ - 210 kW | 2Q 66 10 02 00 00 00 | 2Q | 66 | 10 | 02 | 00 | 00 | 00
[5 empty] | E9515 | Escavadeira hidráulica sobre esteiras com caçamba com capacidade de 1,56 m³ - 118 kW | 2Q 62 02 10 00 00 00 | 2Q | 62 | 02 | 10 | 00 | 00 | 00
[5 empty] | P9824 | Servente | 2N 20 14 08 00 00 00 | 2N | 20 | 14 | 08 | 00 | 00 | 00
|  | 5502172 | 2.6.6 | Escavação, carga e transporte de material de 1ª categoria - DMT de 2.500 a 3.000 m - caminho de serviço pavimentado - com escavadeira e caminhão basculante de 14 m³ | 5502172
[5 empty] | E9667 | Caminhão basculante com capacidade de 14 m³ - 210 kW | 2Q 66 10 02 00 00 00 | 2Q | 66 | 10 | 02 | 00 | 00 | 00
[5 empty] | E9515 | Escavadeira hidráulica sobre esteiras com caçamba com capacidade de 1,56 m³ - 118 kW | 2Q 62 02 10 00 00 00 | 2Q | 62 | 02 | 10 | 00 | 00 | 00
[5 empty] | P9824 | Servente | 2N 20 14 08 00 00 00 | 2N | 20 | 14 | 08 | 00 | 00 | 00
|  | 5502110 | 2.6.6 | Escavação, carga e transporte de material de 1ª categoria - DMT de 200 a 400 m - caminho de serviço em leito natural - com escavadeira e caminhão basculante de 14 m³ | 5502110
[5 empty] | E9667 | Caminhão basculante com capacidade de 14 m³ - 210 kW | 2Q 66 10 02 00 00 00 | 2Q | 66 | 10 | 02 | 00 | 00 | 00
[5 empty] | E9515 | Escavadeira hidráulica sobre esteiras com caçamba com capacidade de 1,56 m³ - 118 kW | 2Q 62 02 10 00 00 00 | 2Q | 62 | 02 | 10 | 00 | 00 | 00
[5 empty] | P9824 | Servente | 2N 20 14 08 00 00 00 | 2N | 20 | 14 | 08 | 00 | 00 | 00
|  | 5502136 | 2.6.6 | Escavação, carga e transporte de material de 1ª categoria - DMT de 200 a 400 m - caminho de serviço em revestimento primário - com escavadeira e caminhão basculante de 14 m³ | 5502136
[5 empty] | E9667 | Caminhão basculante com capacidade de 14 m³ - 210 kW | 2Q 66 10 02 00 00 00 | 2Q | 66 | 10 | 02 | 00 | 00 | 00
[5 empty] | E9515 | Escavadeira hidráulica sobre esteiras com caçamba com capacidade de 1,56 m³ - 118 kW | 2Q 62 02 10 00 00 00 | 2Q | 62 | 02 | 10 | 00 | 00 | 00
[5 empty] | P9824 | Servente | 2N 20 14 08 00 00 00 | 2N | 20 | 14 | 08 | 00 | 00 | 00
|  | 5502162 | 2.6.6 | Escavação, carga e transporte de material de 1ª categoria - DMT de 200 a 400 m - caminho de serviço pavimentado - com escavadeira e caminhão basculante de 14 m³ | 5502162
[5 empty] | E9667 | Caminhão basculante com capacidade de 14 m³ - 210 kW | 2Q 66 10 02 00 00 00 | 2Q | 66 | 10 | 02 | 00 | 00 | 00
[5 empty] | E9515 | Escavadeira hidráulica sobre esteiras com caçamba com capacidade de 1,56 m³ - 118 kW | 2Q 62 02 10 00 00 00 | 2Q | 62 | 02 | 10 | 00 | 00 | 00
[5 empty] | P9824 | Servente | 2N 20 14 08 00 00 00 | 2N | 20 | 14 | 08 | 00 | 00 | 00
|  | 5502111 | 2.6.6 | Escavação, carga e transporte de material de 1ª categoria - DMT de 400 a 600 m - caminho de serviço em leito natural - com escavadeira e caminhão basculante de 14 m³ | 5502111
[5 empty] | E9667 | Caminhão basculante com capacidade de 14 m³ - 210 kW | 2Q 66 10 02 00 00 00 | 2Q | 66 | 10 | 02 | 00 | 00 | 00
[5 empty] | E9515 | Escavadeira hidráulica sobre esteiras com caçamba com capacidade de 1,56 m³ - 118 kW | 2Q 62 02 10 00 00 00 | 2Q | 62 | 02 | 10 | 00 | 00 | 00
[5 empty] | P9824 | Servente | 2N 20 14 08 00 00 00 | 2N | 20 | 14 | 08 | 00 | 00 | 00
|  | 5502137 | 2.6.6 | Escavação, carga e transporte de material de 1ª categoria - DMT de 400 a 600 m - caminho de serviço em revestimento primário - com escavadeira e caminhão basculante de 14 m³ | 5502137
[5 empty] | E9667 | Caminhão basculante com capacidade de 14 m³ - 210 kW | 2Q 66 10 02 00 00 00 | 2Q | 66 | 10 | 02 | 00 | 00 | 00
[5 empty] | E9515 | Escavadeira hidráulica sobre esteiras com caçamba com capacidade de 1,56 m³ - 118 kW | 2Q 62 02 10 00 00 00 | 2Q | 62 | 02 | 10 | 00 | 00 | 00
[5 empty] | P9824 | Servente | 2N 20 14 08 00 00 00 | 2N | 20 | 14 | 08 | 00 | 00 | 00
|  | 5502163 | 2.6.6 | Escavação, carga e transporte de material de 1ª categoria - DMT de 400 a 600 m - caminho de serviço pavimentado - com escavadeira e caminhão basculante de 14 m³ | 5502163
[5 empty] | E9667 | Caminhão basculante com capacidade de 14 m³ - 210 kW | 2Q 66 10 02 00 00 00 | 2Q | 66 | 10 | 02 | 00 | 00 | 00
[5 empty] | E9515 | Escavadeira hidráulica sobre esteiras com caçamba com capacidade de 1,56 m³ - 118 kW | 2Q 62 02 10 00 00 00 | 2Q | 62 | 02 | 10 | 00 | 00 | 00
[5 empty] | P9824 | Servente | 2N 20 14 08 00 00 00 | 2N | 20 | 14 | 08 | 00 | 00 | 00
|  | 5502109 | 2.6.6 | Escavação, carga e transporte de material de 1ª categoria - DMT de 50 a 200 m - caminho de serviço em leito natural - com escavadeira e caminhão basculante de 14 m³ | 5502109
[5 empty] | E9667 | Caminhão basculante com capacidade de 14 m³ - 210 kW | 2Q 66 10 02 00 00 00 | 2Q | 66 | 10 | 02 | 00 | 00 | 00
[5 empty] | E9515 | Escavadeira hidráulica sobre esteiras com caçamba com capacidade de 1,56 m³ - 118 kW | 2Q 62 02 10 00 00 00 | 2Q | 62 | 02 | 10 | 00 | 00 | 00
[5 empty] | P9824 | Servente | 2N 20 14 08 00 00 00 | 2N | 20 | 14 | 08 | 00 | 00 | 00
|  | 5502135 | 2.6.6 | Escavação, carga e transporte de material de 1ª categoria - DMT de 50 a 200 m - caminho de serviço em revestimento primário - com escavadeira e caminhão basculante de 14 m³ | 5502135
[5 empty] | E9667 | Caminhão basculante com capacidade de 14 m³ - 210 kW | 2Q 66 10 02 00 00 00 | 2Q | 66 | 10 | 02 | 00 | 00 | 00
[5 empty] | E9515 | Escavadeira hidráulica sobre esteiras com caçamba com capacidade de 1,56 m³ - 118 kW | 2Q 62 02 10 00 00 00 | 2Q | 62 | 02 | 10 | 00 | 00 | 00
[5 empty] | P9824 | Servente | 2N 20 14 08 00 00 00 | 2N | 20 | 14 | 08 | 00 | 00 | 00
|  | 5502161 | 2.6.6 | Escavação, carga e transporte de material de 1ª categoria - DMT de 50 a 200 m - caminho de serviço pavimentado - com escavadeira e caminhão basculante de 14 m³ | 5502161
[5 empty] | E9667 | Caminhão basculante com capacidade de 14 m³ - 210 kW | 2Q 66 10 02 00 00 00 | 2Q | 66 | 10 | 02 | 00 | 00 | 00
[5 empty] | E9515 | Escavadeira hidráulica sobre esteiras com caçamba com capacidade de 1,56 m³ - 118 kW | 2Q 62 02 10 00 00 00 | 2Q | 62 | 02 | 10 | 00 | 00 | 00
[5 empty] | P9824 | Servente | 2N 20 14 08 00 00 00 | 2N | 20 | 14 | 08 | 00 | 00 | 00
|  | 5502112 | 2.6.6 | Escavação, carga e transporte de material de 1ª categoria - DMT de 600 a 800 m - caminho de serviço em leito natural - com escavadeira e caminhão basculante de 14 m³ | 5502112
[5 empty] | E9667 | Caminhão basculante com capacidade de 14 m³ - 210 kW | 2Q 66 10 02 00 00 00 | 2Q | 66 | 10 | 02 | 00 | 00 | 00
[5 empty] | E9515 | Escavadeira hidráulica sobre esteiras com caçamba com capacidade de 1,56 m³ - 118 kW | 2Q 62 02 10 00 00 00 | 2Q | 62 | 02 | 10 | 00 | 00 | 00
[5 empty] | P9824 | Servente | 2N 20 14 08 00 00 00 | 2N | 20 | 14 | 08 | 00 | 00 | 00
|  | 5502138 | 2.6.6 | Escavação, carga e transporte de material de 1ª categoria - DMT de 600 a 800 m - caminho de serviço em revestimento primário - com escavadeira e caminhão basculante de 14 m³ | 5502138
[5 empty] | E9667 | Caminhão basculante com capacidade de 14 m³ - 210 kW | 2Q 66 10 02 00 00 00 | 2Q | 66 | 10 | 02 | 00 | 00 | 00
[5 empty] | E9515 | Escavadeira hidráulica sobre esteiras com caçamba com capacidade de 1,56 m³ - 118 kW | 2Q 62 02 10 00 00 00 | 2Q | 62 | 02 | 10 | 00 | 00 | 00
[5 empty] | P9824 | Servente | 2N 20 14 08 00 00 00 | 2N | 20 | 14 | 08 | 00 | 00 | 00
|  | 5502164 | 2.6.6 | Escavação, carga e transporte de material de 1ª categoria - DMT de 600 a 800 m - caminho de serviço pavimentado - com escavadeira e caminhão basculante de 14 m³ | 5502164
[5 empty] | E9667 | Caminhão basculante com capacidade de 14 m³ - 210 kW | 2Q 66 10 02 00 00 00 | 2Q | 66 | 10 | 02 | 00 | 00 | 00
[5 empty] | E9515 | Escavadeira hidráulica sobre esteiras com caçamba com capacidade de 1,56 m³ - 118 kW | 2Q 62 02 10 00 00 00 | 2Q | 62 | 02 | 10 | 00 | 00 | 00
[5 empty] | P9824 | Servente | 2N 20 14 08 00 00 00 | 2N | 20 | 14 | 08 | 00 | 00 | 00
|  | 5502113 | 2.6.6 | Escavação, carga e transporte de material de 1ª categoria - DMT de 800 a 1.000 m - caminho de serviço em leito natural - com escavadeira e caminhão basculante de 14 m³ | 5502113
[5 empty] | E9667 | Caminhão basculante com capacidade de 14 m³ - 210 kW | 2Q 66 10 02 00 00 00 | 2Q | 66 | 10 | 02 | 00 | 00 | 00
[5 empty] | E9515 | Escavadeira hidráulica sobre esteiras com caçamba com capacidade de 1,56 m³ - 118 kW | 2Q 62 02 10 00 00 00 | 2Q | 62 | 02 | 10 | 00 | 00 | 00
[5 empty] | P9824 | Servente | 2N 20 14 08 00 00 00 | 2N | 20 | 14 | 08 | 00 | 00 | 00
|  | 5502139 | 2.6.6 | Escavação, carga e transporte de material de 1ª categoria - DMT de 800 a 1.000 m - caminho de serviço em revestimento primário - com escavadeira e caminhão basculante de 14 m³ | 5502139
[5 empty] | E9667 | Caminhão basculante com capacidade de 14 m³ - 210 kW | 2Q 66 10 02 00 00 00 | 2Q | 66 | 10 | 02 | 00 | 00 | 00
[5 empty] | E9515 | Escavadeira hidráulica sobre esteiras com caçamba com capacidade de 1,56 m³ - 118 kW | 2Q 62 02 10 00 00 00 | 2Q | 62 | 02 | 10 | 00 | 00 | 00
[5 empty] | P9824 | Servente | 2N 20 14 08 00 00 00 | 2N | 20 | 14 | 08 | 00 | 00 | 00
|  | 5502165 | 2.6.6 | Escavação, carga e transporte de material de 1ª categoria - DMT de 800 a 1.000 m - caminho de serviço pavimentado - com escavadeira e caminhão basculante de 14 m³ | 5502165
[5 empty] | E9667 | Caminhão basculante com capacidade de 14 m³ - 210 kW | 2Q 66 10 02 00 00 00 | 2Q | 66 | 10 | 02 | 00 | 00 | 00
[5 empty] | E9515 | Escavadeira hidráulica sobre esteiras com caçamba com capacidade de 1,56 m³ - 118 kW | 2Q 62 02 10 00 00 00 | 2Q | 62 | 02 | 10 | 00 | 00 | 00
[5 empty] | P9824 | Servente | 2N 20 14 08 00 00 00 | 2N | 20 | 14 | 08 | 00 | 00 | 00
|  | 5502834 | 2.6.6 | Escavação, carga e transporte de material de 1ª categoria na distância de 3.000 m - caminho de serviço em leito natural - com escavadeira e caminhão basculante de 14 m³ | 5502834
[5 empty] | E9667 | Caminhão basculante com capacidade de 14 m³ - 210 kW | 2Q 66 10 02 00 00 00 | 2Q | 66 | 10 | 02 | 00 | 00 | 00
[5 empty] | E9515 | Escavadeira hidráulica sobre esteiras com caçamba com capacidade de 1,56 m³ - 118 kW | 2Q 62 02 10 00 00 00 | 2Q | 62 | 02 | 10 | 00 | 00 | 00
[5 empty] | P9824 | Servente | 2N 20 14 08 00 00 00 | 2N | 20 | 14 | 08 | 00 | 00 | 00
|  | 5502835 | 2.6.6 | Escavação, carga e transporte de material de 1ª categoria na distância de 3.000 m - caminho de serviço em revestimento primário - com escavadeira e caminhão basculante de 14 m³ | 5502835
[5 empty] | E9667 | Caminhão basculante com capacidade de 14 m³ - 210 kW | 2Q 66 10 02 00 00 00 | 2Q | 66 | 10 | 02 | 00 | 00 | 00
[5 empty] | E9515 | Escavadeira hidráulica sobre esteiras com caçamba com capacidade de 1,56 m³ - 118 kW | 2Q 62 02 10 00 00 00 | 2Q | 62 | 02 | 10 | 00 | 00 | 00
[5 empty] | P9824 | Servente | 2N 20 14 08 00 00 00 | 2N | 20 | 14 | 08 | 00 | 00 | 00
|  | 5502836 | 2.6.6 | Escavação, carga e transporte de material de 1ª categoria na distância de 3.000 m - caminho de serviço pavimentado - com escavadeira e caminhão basculante de 14 m³ | 5502836
[5 empty] | E9667 | Caminhão basculante com capacidade de 14 m³ - 210 kW | 2Q 66 10 02 00 00 00 | 2Q | 66 | 10 | 02 | 00 | 00 | 00
[5 empty] | E9515 | Escavadeira hidráulica sobre esteiras com caçamba com capacidade de 1,56 m³ - 118 kW | 2Q 62 02 10 00 00 00 | 2Q | 62 | 02 | 10 | 00 | 00 | 00
[5 empty] | P9824 | Servente | 2N 20 14 08 00 00 00 | 2N | 20 | 14 | 08 | 00 | 00 | 00
|  | 5502590 | 2.6.6 | Escavação, carga e transporte de material de 2ª categoria - DMT de 1.000 a 1.200 m - caminho de serviço em leito natural - com escavadeira e caminhão basculante de 14 m³ | 5502590
[5 empty] | E9667 | Caminhão basculante com capacidade de 14 m³ - 210 kW | 2Q 66 10 02 00 00 00 | 2Q | 66 | 10 | 02 | 00 | 00 | 00
[5 empty] | E9515 | Escavadeira hidráulica sobre esteiras com caçamba com capacidade de 1,56 m³ - 118 kW | 2Q 62 02 10 00 00 00 | 2Q | 62 | 02 | 10 | 00 | 00 | 00
[5 empty] | P9824 | Servente | 2N 20 14 08 00 00 00 | 2N | 20 | 14 | 08 | 00 | 00 | 00
|  | 5502616 | 2.6.6 | Escavação, carga e transporte de material de 2ª categoria - DMT de 1.000 a 1.200 m - caminho de serviço em revestimento primário - com escavadeira e caminhão basculante de 14 m³ | 5502616
[5 empty] | E9667 | Caminhão basculante com capacidade de 14 m³ - 210 kW | 2Q 66 10 02 00 00 00 | 2Q | 66 | 10 | 02 | 00 | 00 | 00
[5 empty] | E9515 | Escavadeira hidráulica sobre esteiras com caçamba com capacidade de 1,56 m³ - 118 kW | 2Q 62 02 10 00 00 00 | 2Q | 62 | 02 | 10 | 00 | 00 | 00
[5 empty] | P9824 | Servente | 2N 20 14 08 00 00 00 | 2N | 20 | 14 | 08 | 00 | 00 | 00
|  | 5502642 | 2.6.6 | Escavação, carga e transporte de material de 2ª categoria - DMT de 1.000 a 1.200 m - caminho de serviço pavimentado - com escavadeira e caminhão basculante de 14 m³ | 5502642
[5 empty] | E9667 | Caminhão basculante com capacidade de 14 m³ - 210 kW | 2Q 66 10 02 00 00 00 | 2Q | 66 | 10 | 02 | 00 | 00 | 00
[5 empty] | E9515 | Escavadeira hidráulica sobre esteiras com caçamba com capacidade de 1,56 m³ - 118 kW | 2Q 62 02 10 00 00 00 | 2Q | 62 | 02 | 10 | 00 | 00 | 00
[5 empty] | P9824 | Servente | 2N 20 14 08 00 00 00 | 2N | 20 | 14 | 08 | 00 | 00 | 00
|  | 5502591 | 2.6.6 | Escavação, carga e transporte de material de 2ª categoria - DMT de 1.200 a 1.400 m - caminho de serviço em leito natural - com escavadeira e caminhão basculante de 14 m³ | 5502591
[5 empty] | E9667 | Caminhão basculante com capacidade de 14 m³ - 210 kW | 2Q 66 10 02 00 00 00 | 2Q | 66 | 10 | 02 | 00 | 00 | 00
[5 empty] | E9515 | Escavadeira hidráulica sobre esteiras com caçamba com capacidade de 1,56 m³ - 118 kW | 2Q 62 02 10 00 00 00 | 2Q | 62 | 02 | 10 | 00 | 00 | 00
[5 empty] | P9824 | Servente | 2N 20 14 08 00 00 00 | 2N | 20 | 14 | 08 | 00 | 00 | 00
|  | 5502617 | 2.6.6 | Escavação, carga e transporte de material de 2ª categoria - DMT de 1.200 a 1.400 m - caminho de serviço em revestimento primário - com escavadeira e caminhão basculante de 14 m³ | 5502617
[5 empty] | E9667 | Caminhão basculante com capacidade de 14 m³ - 210 kW | 2Q 66 10 02 00 00 00 | 2Q | 66 | 10 | 02 | 00 | 00 | 00
[5 empty] | E9515 | Escavadeira hidráulica sobre esteiras com caçamba com capacidade de 1,56 m³ - 118 kW | 2Q 62 02 10 00 00 00 | 2Q | 62 | 02 | 10 | 00 | 00 | 00
[5 empty] | P9824 | Servente | 2N 20 14 08 00 00 00 | 2N | 20 | 14 | 08 | 00 | 00 | 00
|  | 5502643 | 2.6.6 | Escavação, carga e transporte de material de 2ª categoria - DMT de 1.200 a 1.400 m - caminho de serviço pavimentado - com escavadeira e caminhão basculante de 14 m³ | 5502643
[5 empty] | E9667 | Caminhão basculante com capacidade de 14 m³ - 210 kW | 2Q 66 10 02 00 00 00 | 2Q | 66 | 10 | 02 | 00 | 00 | 00
[5 empty] | E9515 | Escavadeira hidráulica sobre esteiras com caçamba com capacidade de 1,56 m³ - 118 kW | 2Q 62 02 10 00 00 00 | 2Q | 62 | 02 | 10 | 00 | 00 | 00
[5 empty] | P9824 | Servente | 2N 20 14 08 00 00 00 | 2N | 20 | 14 | 08 | 00 | 00 | 00
|  | 5502592 | 2.6.6 | Escavação, carga e transporte de material de 2ª categoria - DMT de 1.400 a 1.600 m - caminho de serviço em leito natural - com escavadeira e caminhão basculante de 14 m³ | 5502592
[5 empty] | E9667 | Caminhão basculante com capacidade de 14 m³ - 210 kW | 2Q 66 10 02 00 00 00 | 2Q | 66 | 10 | 02 | 00 | 00 | 00
[5 empty] | E9515 | Escavadeira hidráulica sobre esteiras com caçamba com capacidade de 1,56 m³ - 118 kW | 2Q 62 02 10 00 00 00 | 2Q | 62 | 02 | 10 | 00 | 00 | 00
[5 empty] | P9824 | Servente | 2N 20 14 08 00 00 00 | 2N | 20 | 14 | 08 | 00 | 00 | 00
|  | 5502618 | 2.6.6 | Escavação, carga e transporte de material de 2ª categoria - DMT de 1.400 a 1.600 m - caminho de serviço em revestimento primário - com escavadeira e caminhão basculante de 14 m³ | 5502618
[5 empty] | E9667 | Caminhão basculante com capacidade de 14 m³ - 210 kW | 2Q 66 10 02 00 00 00 | 2Q | 66 | 10 | 02 | 00 | 00 | 00
[5 empty] | E9515 | Escavadeira hidráulica sobre esteiras com caçamba com capacidade de 1,56 m³ - 118 kW | 2Q 62 02 10 00 00 00 | 2Q | 62 | 02 | 10 | 00 | 00 | 00
[5 empty] | P9824 | Servente | 2N 20 14 08 00 00 00 | 2N | 20 | 14 | 08 | 00 | 00 | 00
|  | 5502644 | 2.6.6 | Escavação, carga e transporte de material de 2ª categoria - DMT de 1.400 a 1.600 m - caminho de serviço pavimentado - com escavadeira e caminhão basculante de 14 m³ | 5502644
[5 empty] | E9667 | Caminhão basculante com capacidade de 14 m³ - 210 kW | 2Q 66 10 02 00 00 00 | 2Q | 66 | 10 | 02 | 00 | 00 | 00
[5 empty] | E9515 | Escavadeira hidráulica sobre esteiras com caçamba com capacidade de 1,56 m³ - 118 kW | 2Q 62 02 10 00 00 00 | 2Q | 62 | 02 | 10 | 00 | 00 | 00
[5 empty] | P9824 | Servente | 2N 20 14 08 00 00 00 | 2N | 20 | 14 | 08 | 00 | 00 | 00
|  | 5502593 | 2.6.6 | Escavação, carga e transporte de material de 2ª categoria - DMT de 1.600 a 1.800 m - caminho de serviço em leito natural - com escavadeira e caminhão basculante de 14 m³ | 5502593
[5 empty] | E9667 | Caminhão basculante com capacidade de 14 m³ - 210 kW | 2Q 66 10 02 00 00 00 | 2Q | 66 | 10 | 02 | 00 | 00 | 00
[5 empty] | E9515 | Escavadeira hidráulica sobre esteiras com caçamba com capacidade de 1,56 m³ - 118 kW | 2Q 62 02 10 00 00 00 | 2Q | 62 | 02 | 10 | 00 | 00 | 00
[5 empty] | P9824 | Servente | 2N 20 14 08 00 00 00 | 2N | 20 | 14 | 08 | 00 | 00 | 00
|  | 5502619 | 2.6.6 | Escavação, carga e transporte de material de 2ª categoria - DMT de 1.600 a 1.800 m - caminho de serviço em revestimento primário - com escavadeira e caminhão basculante de 14 m³ | 5502619
[5 empty] | E9667 | Caminhão basculante com capacidade de 14 m³ - 210 kW | 2Q 66 10 02 00 00 00 | 2Q | 66 | 10 | 02 | 00 | 00 | 00
[5 empty] | E9515 | Escavadeira hidráulica sobre esteiras com caçamba com capacidade de 1,56 m³ - 118 kW | 2Q 62 02 10 00 00 00 | 2Q | 62 | 02 | 10 | 00 | 00 | 00
[5 empty] | P9824 | Servente | 2N 20 14 08 00 00 00 | 2N | 20 | 14 | 08 | 00 | 00 | 00
|  | 5502645 | 2.6.6 | Escavação, carga e transporte de material de 2ª categoria - DMT de 1.600 a 1.800 m - caminho de serviço pavimentado - com escavadeira e caminhão basculante de 14 m³ | 5502645
[5 empty] | E9667 | Caminhão basculante com capacidade de 14 m³ - 210 kW | 2Q 66 10 02 00 00 00 | 2Q | 66 | 10 | 02 | 00 | 00 | 00
[5 empty] | E9515 | Escavadeira hidráulica sobre esteiras com caçamba com capacidade de 1,56 m³ - 118 kW | 2Q 62 02 10 00 00 00 | 2Q | 62 | 02 | 10 | 00 | 00 | 00
[5 empty] | P9824 | Servente | 2N 20 14 08 00 00 00 | 2N | 20 | 14 | 08 | 00 | 00 | 00
|  | 5502594 | 2.6.6 | Escavação, carga e transporte de material de 2ª categoria - DMT de 1.800 a 2.000 m - caminho de serviço em leito natural - com escavadeira e caminhão basculante de 14 m³ | 5502594
[5 empty] | E9667 | Caminhão basculante com capacidade de 14 m³ - 210 kW | 2Q 66 10 02 00 00 00 | 2Q | 66 | 10 | 02 | 00 | 00 | 00
[5 empty] | E9515 | Escavadeira hidráulica sobre esteiras com caçamba com capacidade de 1,56 m³ - 118 kW | 2Q 62 02 10 00 00 00 | 2Q | 62 | 02 | 10 | 00 | 00 | 00
[5 empty] | P9824 | Servente | 2N 20 14 08 00 00 00 | 2N | 20 | 14 | 08 | 00 | 00 | 00
|  | 5502620 | 2.6.6 | Escavação, carga e transporte de material de 2ª categoria - DMT de 1.800 a 2.000 m - caminho de serviço em revestimento primário - com escavadeira e caminhão basculante de 14 m³ | 5502620
[5 empty] | E9667 | Caminhão basculante com capacidade de 14 m³ - 210 kW | 2Q 66 10 02 00 00 00 | 2Q | 66 | 10 | 02 | 00 | 00 | 00
[5 empty] | E9515 | Escavadeira hidráulica sobre esteiras com caçamba com capacidade de 1,56 m³ - 118 kW | 2Q 62 02 10 00 00 00 | 2Q | 62 | 02 | 10 | 00 | 00 | 00
[5 empty] | P9824 | Servente | 2N 20 14 08 00 00 00 | 2N | 20 | 14 | 08 | 00 | 00 | 00
|  | 5502646 | 2.6.6 | Escavação, carga e transporte de material de 2ª categoria - DMT de 1.800 a 2.000 m - caminho de serviço pavimentado - com escavadeira e caminhão basculante de 14 m³ | 5502646
[5 empty] | E9667 | Caminhão basculante com capacidade de 14 m³ - 210 kW | 2Q 66 10 02 00 00 00 | 2Q | 66 | 10 | 02 | 00 | 00 | 00
[5 empty] | E9515 | Escavadeira hidráulica sobre esteiras com caçamba com capacidade de 1,56 m³ - 118 kW | 2Q 62 02 10 00 00 00 | 2Q | 62 | 02 | 10 | 00 | 00 | 00
[5 empty] | P9824 | Servente | 2N 20 14 08 00 00 00 | 2N | 20 | 14 | 08 | 00 | 00 | 00
|  | 5502595 | 2.6.6 | Escavação, carga e transporte de material de 2ª categoria - DMT de 2.000 a 2.500 m - caminho de serviço em leito natural - com escavadeira e caminhão basculante de 14 m³ | 5502595
[5 empty] | E9667 | Caminhão basculante com capacidade de 14 m³ - 210 kW | 2Q 66 10 02 00 00 00 | 2Q | 66 | 10 | 02 | 00 | 00 | 00
[5 empty] | E9515 | Escavadeira hidráulica sobre esteiras com caçamba com capacidade de 1,56 m³ - 118 kW | 2Q 62 02 10 00 00 00 | 2Q | 62 | 02 | 10 | 00 | 00 | 00
[5 empty] | P9824 | Servente | 2N 20 14 08 00 00 00 | 2N | 20 | 14 | 08 | 00 | 00 | 00
|  | 5502621 | 2.6.6 | Escavação, carga e transporte de material de 2ª categoria - DMT de 2.000 a 2.500 m - caminho de serviço em revestimento primário - com escavadeira e caminhão basculante de 14 m³ | 5502621
[5 empty] | E9667 | Caminhão basculante com capacidade de 14 m³ - 210 kW | 2Q 66 10 02 00 00 00 | 2Q | 66 | 10 | 02 | 00 | 00 | 00
[5 empty] | E9515 | Escavadeira hidráulica sobre esteiras com caçamba com capacidade de 1,56 m³ - 118 kW | 2Q 62 02 10 00 00 00 | 2Q | 62 | 02 | 10 | 00 | 00 | 00
[5 empty] | P9824 | Servente | 2N 20 14 08 00 00 00 | 2N | 20 | 14 | 08 | 00 | 00 | 00
|  | 5502647 | 2.6.6 | Escavação, carga e transporte de material de 2ª categoria - DMT de 2.000 a 2.500 m - caminho de serviço pavimentado - com escavadeira e caminhão basculante de 14 m³ | 5502647
[5 empty] | E9667 | Caminhão basculante com capacidade de 14 m³ - 210 kW | 2Q 66 10 02 00 00 00 | 2Q | 66 | 10 | 02 | 00 | 00 | 00
[5 empty] | E9515 | Escavadeira hidráulica sobre esteiras com caçamba com capacidade de 1,56 m³ - 118 kW | 2Q 62 02 10 00 00 00 | 2Q | 62 | 02 | 10 | 00 | 00 | 00
[5 empty] | P9824 | Servente | 2N 20 14 08 00 00 00 | 2N | 20 | 14 | 08 | 00 | 00 | 00
|  | 5502596 | 2.6.6 | Escavação, carga e transporte de material de 2ª categoria - DMT de 2.500 a 3.000 m - caminho de serviço em leito natural - com escavadeira e caminhão basculante de 14 m³ | 5502596
[5 empty] | E9667 | Caminhão basculante com capacidade de 14 m³ - 210 kW | 2Q 66 10 02 00 00 00 | 2Q | 66 | 10 | 02 | 00 | 00 | 00
[5 empty] | E9515 | Escavadeira hidráulica sobre esteiras com caçamba com capacidade de 1,56 m³ - 118 kW | 2Q 62 02 10 00 00 00 | 2Q | 62 | 02 | 10 | 00 | 00 | 00
[5 empty] | P9824 | Servente | 2N 20 14 08 00 00 00 | 2N | 20 | 14 | 08 | 00 | 00 | 00
|  | 5502622 | 2.6.6 | Escavação, carga e transporte de material de 2ª categoria - DMT de 2.500 a 3.000 m - caminho de serviço em revestimento primário - com escavadeira e caminhão basculante de 14 m³ | 5502622
[5 empty] | E9667 | Caminhão basculante com capacidade de 14 m³ - 210 kW | 2Q 66 10 02 00 00 00 | 2Q | 66 | 10 | 02 | 00 | 00 | 00
[5 empty] | E9515 | Escavadeira hidráulica sobre esteiras com caçamba com capacidade de 1,56 m³ - 118 kW | 2Q 62 02 10 00 00 00 | 2Q | 62 | 02 | 10 | 00 | 00 | 00
[5 empty] | P9824 | Servente | 2N 20 14 08 00 00 00 | 2N | 20 | 14 | 08 | 00 | 00 | 00
|  | 5502648 | 2.6.6 | Escavação, carga e transporte de material de 2ª categoria - DMT de 2.500 a 3.000 m - caminho de serviço pavimentado - com escavadeira e caminhão basculante de 14 m³ | 5502648
[5 empty] | E9667 | Caminhão basculante com capacidade de 14 m³ - 210 kW | 2Q 66 10 02 00 00 00 | 2Q | 66 | 10 | 02 | 00 | 00 | 00
[5 empty] | E9515 | Escavadeira hidráulica sobre esteiras com caçamba com capacidade de 1,56 m³ - 118 kW | 2Q 62 02 10 00 00 00 | 2Q | 62 | 02 | 10 | 00 | 00 | 00
[5 empty] | P9824 | Servente | 2N 20 14 08 00 00 00 | 2N | 20 | 14 | 08 | 00 | 00 | 00
|  | 5502586 | 2.6.6 | Escavação, carga e transporte de material de 2ª categoria - DMT de 200 a 400 m - caminho de serviço em leito natural - com escavadeira e caminhão basculante de 14 m³ | 5502586
[5 empty] | E9667 | Caminhão basculante com capacidade de 14 m³ - 210 kW | 2Q 66 10 02 00 00 00 | 2Q | 66 | 10 | 02 | 00 | 00 | 00
[5 empty] | E9515 | Escavadeira hidráulica sobre esteiras com caçamba com capacidade de 1,56 m³ - 118 kW | 2Q 62 02 10 00 00 00 | 2Q | 62 | 02 | 10 | 00 | 00 | 00
[5 empty] | P9824 | Servente | 2N 20 14 08 00 00 00 | 2N | 20 | 14 | 08 | 00 | 00 | 00
|  | 5502612 | 2.6.6 | Escavação, carga e transporte de material de 2ª categoria - DMT de 200 a 400 m - caminho de serviço em revestimento primário - com escavadeira e caminhão basculante de 14 m³ | 5502612
[5 empty] | E9667 | Caminhão basculante com capacidade de 14 m³ - 210 kW | 2Q 66 10 02 00 00 00 | 2Q | 66 | 10 | 02 | 00 | 00 | 00
[5 empty] | E9515 | Escavadeira hidráulica sobre esteiras com caçamba com capacidade de 1,56 m³ - 118 kW | 2Q 62 02 10 00 00 00 | 2Q | 62 | 02 | 10 | 00 | 00 | 00
[5 empty] | P9824 | Servente | 2N 20 14 08 00 00 00 | 2N | 20 | 14 | 08 | 00 | 00 | 00
|  | 5502638 | 2.6.6 | Escavação, carga e transporte de material de 2ª categoria - DMT de 200 a 400 m - caminho de serviço pavimentado - com escavadeira e caminhão basculante de 14 m³ | 5502638
[5 empty] | E9667 | Caminhão basculante com capacidade de 14 m³ - 210 kW | 2Q 66 10 02 00 00 00 | 2Q | 66 | 10 | 02 | 00 | 00 | 00
[5 empty] | E9515 | Escavadeira hidráulica sobre esteiras com caçamba com capacidade de 1,56 m³ - 118 kW | 2Q 62 02 10 00 00 00 | 2Q | 62 | 02 | 10 | 00 | 00 | 00
[5 empty] | P9824 | Servente | 2N 20 14 08 00 00 00 | 2N | 20 | 14 | 08 | 00 | 00 | 00
|  | 5502587 | 2.6.6 | Escavação, carga e transporte de material de 2ª categoria - DMT de 400 a 600 m - caminho de serviço em leito natural - com escavadeira e caminhão basculante de 14 m³ | 5502587
[5 empty] | E9667 | Caminhão basculante com capacidade de 14 m³ - 210 kW | 2Q 66 10 02 00 00 00 | 2Q | 66 | 10 | 02 | 00 | 00 | 00
[5 empty] | E9515 | Escavadeira hidráulica sobre esteiras com caçamba com capacidade de 1,56 m³ - 118 kW | 2Q 62 02 10 00 00 00 | 2Q | 62 | 02 | 10 | 00 | 00 | 00
[5 empty] | P9824 | Servente | 2N 20 14 08 00 00 00 | 2N | 20 | 14 | 08 | 00 | 00 | 00
|  | 5502613 | 2.6.6 | Escavação, carga e transporte de material de 2ª categoria - DMT de 400 a 600 m - caminho de serviço em revestimento primário - com escavadeira e caminhão basculante de 14 m³ | 5502613
[5 empty] | E9667 | Caminhão basculante com capacidade de 14 m³ - 210 kW | 2Q 66 10 02 00 00 00 | 2Q | 66 | 10 | 02 | 00 | 00 | 00
[5 empty] | E9515 | Escavadeira hidráulica sobre esteiras com caçamba com capacidade de 1,56 m³ - 118 kW | 2Q 62 02 10 00 00 00 | 2Q | 62 | 02 | 10 | 00 | 00 | 00
[5 empty] | P9824 | Servente | 2N 20 14 08 00 00 00 | 2N | 20 | 14 | 08 | 00 | 00 | 00
|  | 5502639 | 2.6.6 | Escavação, carga e transporte de material de 2ª categoria - DMT de 400 a 600 m - caminho de serviço pavimentado - com escavadeira e caminhão basculante de 14 m³ | 5502639
[5 empty] | E9667 | Caminhão basculante com capacidade de 14 m³ - 210 kW | 2Q 66 10 02 00 00 00 | 2Q | 66 | 10 | 02 | 00 | 00 | 00
[5 empty] | E9515 | Escavadeira hidráulica sobre esteiras com caçamba com capacidade de 1,56 m³ - 118 kW | 2Q 62 02 10 00 00 00 | 2Q | 62 | 02 | 10 | 00 | 00 | 00
[5 empty] | P9824 | Servente | 2N 20 14 08 00 00 00 | 2N | 20 | 14 | 08 | 00 | 00 | 00
|  | 5502585 | 2.6.6 | Escavação, carga e transporte de material de 2ª categoria - DMT de 50 a 200 m - caminho de serviço em leito natural - com escavadeira e caminhão basculante de 14 m³ | 5502585
[5 empty] | E9667 | Caminhão basculante com capacidade de 14 m³ - 210 kW | 2Q 66 10 02 00 00 00 | 2Q | 66 | 10 | 02 | 00 | 00 | 00
[5 empty] | E9515 | Escavadeira hidráulica sobre esteiras com caçamba com capacidade de 1,56 m³ - 118 kW | 2Q 62 02 10 00 00 00 | 2Q | 62 | 02 | 10 | 00 | 00 | 00
[5 empty] | P9824 | Servente | 2N 20 14 08 00 00 00 | 2N | 20 | 14 | 08 | 00 | 00 | 00
|  | 5502611 | 2.6.6 | Escavação, carga e transporte de material de 2ª categoria - DMT de 50 a 200 m - caminho de serviço em revestimento primário - com escavadeira e caminhão basculante de 14 m³ | 5502611
[5 empty] | E9667 | Caminhão basculante com capacidade de 14 m³ - 210 kW | 2Q 66 10 02 00 00 00 | 2Q | 66 | 10 | 02 | 00 | 00 | 00
[5 empty] | E9515 | Escavadeira hidráulica sobre esteiras com caçamba com capacidade de 1,56 m³ - 118 kW | 2Q 62 02 10 00 00 00 | 2Q | 62 | 02 | 10 | 00 | 00 | 00
[5 empty] | P9824 | Servente | 2N 20 14 08 00 00 00 | 2N | 20 | 14 | 08 | 00 | 00 | 00
|  | 5502637 | 2.6.6 | Escavação, carga e transporte de material de 2ª categoria - DMT de 50 a 200 m - caminho de serviço pavimentado - com escavadeira e caminhão basculante de 14 m³ | 5502637
[5 empty] | E9667 | Caminhão basculante com capacidade de 14 m³ - 210 kW | 2Q 66 10 02 00 00 00 | 2Q | 66 | 10 | 02 | 00 | 00 | 00
[5 empty] | E9515 | Escavadeira hidráulica sobre esteiras com caçamba com capacidade de 1,56 m³ - 118 kW | 2Q 62 02 10 00 00 00 | 2Q | 62 | 02 | 10 | 00 | 00 | 00
[5 empty] | P9824 | Servente | 2N 20 14 08 00 00 00 | 2N | 20 | 14 | 08 | 00 | 00 | 00
|  | 5502588 | 2.6.6 | Escavação, carga e transporte de material de 2ª categoria - DMT de 600 a 800 m - caminho de serviço em leito natural - com escavadeira e caminhão basculante de 14 m³ | 5502588
[5 empty] | E9667 | Caminhão basculante com capacidade de 14 m³ - 210 kW | 2Q 66 10 02 00 00 00 | 2Q | 66 | 10 | 02 | 00 | 00 | 00
[5 empty] | E9515 | Escavadeira hidráulica sobre esteiras com caçamba com capacidade de 1,56 m³ - 118 kW | 2Q 62 02 10 00 00 00 | 2Q | 62 | 02 | 10 | 00 | 00 | 00
[5 empty] | P9824 | Servente | 2N 20 14 08 00 00 00 | 2N | 20 | 14 | 08 | 00 | 00 | 00
|  | 5502614 | 2.6.6 | Escavação, carga e transporte de material de 2ª categoria - DMT de 600 a 800 m - caminho de serviço em revestimento primário - com escavadeira e caminhão basculante de 14 m³ | 5502614
[5 empty] | E9667 | Caminhão basculante com capacidade de 14 m³ - 210 kW | 2Q 66 10 02 00 00 00 | 2Q | 66 | 10 | 02 | 00 | 00 | 00
[5 empty] | E9515 | Escavadeira hidráulica sobre esteiras com caçamba com capacidade de 1,56 m³ - 118 kW | 2Q 62 02 10 00 00 00 | 2Q | 62 | 02 | 10 | 00 | 00 | 00
[5 empty] | P9824 | Servente | 2N 20 14 08 00 00 00 | 2N | 20 | 14 | 08 | 00 | 00 | 00
|  | 5502640 | 2.6.6 | Escavação, carga e transporte de material de 2ª categoria - DMT de 600 a 800 m - caminho de serviço pavimentado - com escavadeira e caminhão basculante de 14 m³ | 5502640
[5 empty] | E9667 | Caminhão basculante com capacidade de 14 m³ - 210 kW | 2Q 66 10 02 00 00 00 | 2Q | 66 | 10 | 02 | 00 | 00 | 00
[5 empty] | E9515 | Escavadeira hidráulica sobre esteiras com caçamba com capacidade de 1,56 m³ - 118 kW | 2Q 62 02 10 00 00 00 | 2Q | 62 | 02 | 10 | 00 | 00 | 00
[5 empty] | P9824 | Servente | 2N 20 14 08 00 00 00 | 2N | 20 | 14 | 08 | 00 | 00 | 00
|  | 5502589 | 2.6.6 | Escavação, carga e transporte de material de 2ª categoria - DMT de 800 a 1.000 m - caminho de serviço em leito natural - com escavadeira e caminhão basculante de 14 m³ | 5502589
[5 empty] | E9667 | Caminhão basculante com capacidade de 14 m³ - 210 kW | 2Q 66 10 02 00 00 00 | 2Q | 66 | 10 | 02 | 00 | 00 | 00
[5 empty] | E9515 | Escavadeira hidráulica sobre esteiras com caçamba com capacidade de 1,56 m³ - 118 kW | 2Q 62 02 10 00 00 00 | 2Q | 62 | 02 | 10 | 00 | 00 | 00
[5 empty] | P9824 | Servente | 2N 20 14 08 00 00 00 | 2N | 20 | 14 | 08 | 00 | 00 | 00
|  | 5502615 | 2.6.6 | Escavação, carga e transporte de material de 2ª categoria - DMT de 800 a 1.000 m - caminho de serviço em revestimento primário - com escavadeira e caminhão basculante de 14 m³ | 5502615
[5 empty] | E9667 | Caminhão basculante com capacidade de 14 m³ - 210 kW | 2Q 66 10 02 00 00 00 | 2Q | 66 | 10 | 02 | 00 | 00 | 00
[5 empty] | E9515 | Escavadeira hidráulica sobre esteiras com caçamba com capacidade de 1,56 m³ - 118 kW | 2Q 62 02 10 00 00 00 | 2Q | 62 | 02 | 10 | 00 | 00 | 00
[5 empty] | P9824 | Servente | 2N 20 14 08 00 00 00 | 2N | 20 | 14 | 08 | 00 | 00 | 00
|  | 5502641 | 2.6.6 | Escavação, carga e transporte de material de 2ª categoria - DMT de 800 a 1.000 m - caminho de serviço pavimentado - com escavadeira e caminhão basculante de 14 m³ | 5502641
[5 empty] | E9667 | Caminhão basculante com capacidade de 14 m³ - 210 kW | 2Q 66 10 02 00 00 00 | 2Q | 66 | 10 | 02 | 00 | 00 | 00
[5 empty] | E9515 | Escavadeira hidráulica sobre esteiras com caçamba com capacidade de 1,56 m³ - 118 kW | 2Q 62 02 10 00 00 00 | 2Q | 62 | 02 | 10 | 00 | 00 | 00
[5 empty] | P9824 | Servente | 2N 20 14 08 00 00 00 | 2N | 20 | 14 | 08 | 00 | 00 | 00
|  | 5502880 | 2.6.6 | Escavação, carga e transporte de material de 2ª categoria na distância de 3.000 m - caminho de serviço em leito natural - com escavadeira e caminhão basculante de 14 m³ | 5502880
[5 empty] | E9667 | Caminhão basculante com capacidade de 14 m³ - 210 kW | 2Q 66 10 02 00 00 00 | 2Q | 66 | 10 | 02 | 00 | 00 | 00
[5 empty] | E9515 | Escavadeira hidráulica sobre esteiras com caçamba com capacidade de 1,56 m³ - 118 kW | 2Q 62 02 10 00 00 00 | 2Q | 62 | 02 | 10 | 00 | 00 | 00
[5 empty] | P9824 | Servente | 2N 20 14 08 00 00 00 | 2N | 20 | 14 | 08 | 00 | 00 | 00
|  | 5502881 | 2.6.6 | Escavação, carga e transporte de material de 2ª categoria na distância de 3.000 m - caminho de serviço em revestimento primário - com escavadeira e caminhão basculante de 14 m³ | 5502881
[5 empty] | E9667 | Caminhão basculante com capacidade de 14 m³ - 210 kW | 2Q 66 10 02 00 00 00 | 2Q | 66 | 10 | 02 | 00 | 00 | 00
[5 empty] | E9515 | Escavadeira hidráulica sobre esteiras com caçamba com capacidade de 1,56 m³ - 118 kW | 2Q 62 02 10 00 00 00 | 2Q | 62 | 02 | 10 | 00 | 00 | 00
[5 empty] | P9824 | Servente | 2N 20 14 08 00 00 00 | 2N | 20 | 14 | 08 | 00 | 00 | 00
|  | 5502882 | 2.6.6 | Escavação, carga e transporte de material de 2ª categoria na distância de 3.000 m - caminho de serviço pavimentado - com escavadeira e caminhão basculante de 14 m³ | 5502882
[5 empty] | E9667 | Caminhão basculante com capacidade de 14 m³ - 210 kW | 2Q 66 10 02 00 00 00 | 2Q | 66 | 10 | 02 | 00 | 00 | 00
[5 empty] | E9515 | Escavadeira hidráulica sobre esteiras com caçamba com capacidade de 1,56 m³ - 118 kW | 2Q 62 02 10 00 00 00 | 2Q | 62 | 02 | 10 | 00 | 00 | 00
[5 empty] | P9824 | Servente | 2N 20 14 08 00 00 00 | 2N | 20 | 14 | 08 | 00 | 00 | 00
2.6.7 | Escavação e transporte de material de 3ª categoria - DMT de até 50 m | 5502663 | 2.6.7 | Escavação e transporte de material de 3ª categoria - DMT de até 50 m | 5502663
[5 empty] | E9646 | Compressor de ar portátil de 58,52 l/s (124 PCM) - 27 kW | 2Q 42 06 18 02 02 00 | 2Q | 42 | 06 | 18 | 02 | 02 | 00
[5 empty] | E9527 | Martelete perfurador/rompedor a ar comprimido de 25 kg para rocha com capacidade de 2.040 gpm | 2Q 42 06 02 14 02 00 | 2Q | 42 | 06 | 02 | 14 | 02 | 00
[5 empty] | E9574 | Perfuratriz sobre esteiras - 145 kW | 2Q 58 10 10 02 06 00 | 2Q | 58 | 10 | 10 | 02 | 06 | 00
[5 empty] | E9541 | Trator sobre esteiras com lâmina - 259 kW | 2Q 62 30 02 14 00 00 | 2Q | 62 | 30 | 02 | 14 | 00 | 00
[5 empty] | P9892 | Auxiliar de blaster | 2N 20 14 02 00 00 00 | 2N | 20 | 14 | 02 | 00 | 00 | 00
[5 empty] | P9852 | Blaster | 2N 20 14 02 00 00 00 | 2N | 20 | 14 | 02 | 00 | 00 | 00
[5 empty] | M2062 | Coroa de botões esféricos linha T38 - D = 64 mm (2 1/2") | 2N 58 06 00 00 00 00 | 2N | 58 | 06 | 00 | 00 | 00 | 00
[5 empty] | M2042 | Emulsão explosiva encartuchada | 2Q 58 06 02 28 00 00 | 2Q | 58 | 06 | 02 | 28 | 00 | 00
[5 empty] | M2065 | Haste linha T38 para perfuratriz sobre esteiras - D = 38,0 mm (1 1/2") e C = 3,05 m | 2N 58 06 00 00 00 00 | 2N | 58 | 06 | 00 | 00 | 00 | 00
[5 empty] | M2066 | Luva em aço linha T38 para perfuratriz sobre esteiras - D = 38,0 mm (1 1/2") | 2N 58 06 00 00 00 00 | 2N | 58 | 06 | 00 | 00 | 00 | 00
[5 empty] | M2144 | Nonel de coluna - C = 6,0 m | 2N 58 06 00 00 00 00 | 2N | 58 | 06 | 00 | 00 | 00 | 00
[5 empty] | M2141 | Nonel de iniciação para fogacho - C = 6,0 m
[5 empty] | M2143 | Nonel de ligação - C = 6,0 m | 2N 58 06 00 00 00 00 | 2N | 58 | 06 | 00 | 00 | 00 | 00
[5 empty] | M2146 | Nonel iniciador - C = 150,0 m | 2N 58 06 00 00 00 00 | 2N | 58 | 06 | 00 | 00 | 00 | 00
[5 empty] | M2067 | Punho linha T38 para perfuratriz sobre esteiras - D = 38 mm (1 1/2") | 2N 58 06 00 00 00 00 | 2N | 58 | 06 | 00 | 00 | 00 | 00
[5 empty] | M2145 | Série de brocas integrais S12 | 2N 58 06 00 00 00 00 | 2N | 58 | 06 | 00 | 00 | 00 | 00
2.6.8 | Escavação, carga e transporte de material de 3ª categoria | 5502747 | 2.6.8 | Escavação, carga e transporte de material de 3ª categoria - DMT de 1.000 a 1.200 m - caminho de serviço em leito natural com caminhão basculante de 12 m³ | 5502747
[5 empty] | E9672 | Caminhão basculante para rocha com capacidade de 12 m³ - 188 kW | 2Q 66 10 02 00 00 00 | 2Q | 66 | 10 | 02 | 00 | 00 | 00
[5 empty] | E9117 | Carregadeira de pneus para rocha com capacidade de 2,50 m³ - 105 kW | 2Q 62 10 06 00 00 00 | 2Q | 62 | 10 | 06 | 00 | 00 | 00
[5 empty] | E9646 | Compressor de ar portátil de 58,52 l/s (124 PCM) - 27 kW | 2Q 42 06 18 02 02 00 | 2Q | 42 | 06 | 18 | 02 | 02 | 00
[5 empty] | E9527 | Martelete perfurador/rompedor a ar comprimido de 25 kg para rocha com capacidade de 2.040 gpm | 2Q 42 06 02 14 02 00 | 2Q | 42 | 06 | 02 | 14 | 02 | 00
[5 empty] | E9574 | Perfuratriz sobre esteiras - 145 kW | 2Q 58 10 10 02 06 00 | 2Q | 58 | 10 | 10 | 02 | 06 | 00
[5 empty] | E9540 | Trator sobre esteiras com lâmina - 127 kW | 2Q 62 30 02 14 00 00 | 2Q | 62 | 30 | 02 | 14 | 00 | 00
[5 empty] | P9892 | Auxiliar de blaster | 2N 20 14 02 00 00 00 | 2N | 20 | 14 | 02 | 00 | 00 | 00
[5 empty] | P9852 | Blaster | 2N 20 14 02 00 00 00 | 2N | 20 | 14 | 02 | 00 | 00 | 00
[5 empty] | M2062 | Coroa de botões esféricos linha T38 - D = 64 mm (2 1/2") | 2N 58 06 00 00 00 00 | 2N | 58 | 06 | 00 | 00 | 00 | 00
[5 empty] | M2042 | Emulsão explosiva encartuchada | 2Q 58 06 02 28 00 00 | 2Q | 58 | 06 | 02 | 28 | 00 | 00
[5 empty] | M2065 | Haste linha T38 para perfuratriz sobre esteiras - D = 38,0 mm (1 1/2") e C = 3,05 m | 2N 58 06 00 00 00 00 | 2N | 58 | 06 | 00 | 00 | 00 | 00
[5 empty] | M2066 | Luva em aço linha T38 para perfuratriz sobre esteiras - D = 38,0 mm (1 1/2") | 2N 58 06 00 00 00 00 | 2N | 58 | 06 | 00 | 00 | 00 | 00
[5 empty] | M2144 | Nonel de coluna - C = 6,0 m | 2N 58 06 00 00 00 00 | 2N | 58 | 06 | 00 | 00 | 00 | 00
[5 empty] | M2141 | Nonel de iniciação para fogacho - C = 6,0 m
[5 empty] | M2143 | Nonel de ligação - C = 6,0 m | 2N 58 06 00 00 00 00 | 2N | 58 | 06 | 00 | 00 | 00 | 00
[5 empty] | M2146 | Nonel iniciador - C = 150,0 m | 2N 58 06 00 00 00 00 | 2N | 58 | 06 | 00 | 00 | 00 | 00
[5 empty] | M2067 | Punho linha T38 para perfuratriz sobre esteiras - D = 38 mm (1 1/2") | 2N 58 06 00 00 00 00 | 2N | 58 | 06 | 00 | 00 | 00 | 00
[5 empty] | M2145 | Série de brocas integrais S12 | 2N 58 06 00 00 00 00 | 2N | 58 | 06 | 00 | 00 | 00 | 00
|  | 5502773 | 2.6.8 | Escavação, carga e transporte de material de 3ª categoria - DMT de 1.000 a 1.200 m - caminho de serviço em revestimento primário - com caminhão basculante de 12 m³ | 5502773
[5 empty] | E9672 | Caminhão basculante para rocha com capacidade de 12 m³ - 188 kW | 2Q 66 10 02 00 00 00 | 2Q | 66 | 10 | 02 | 00 | 00 | 00
[5 empty] | E9117 | Carregadeira de pneus para rocha com capacidade de 2,50 m³ - 105 kW | 2Q 62 10 06 00 00 00 | 2Q | 62 | 10 | 06 | 00 | 00 | 00
[5 empty] | E9646 | Compressor de ar portátil de 58,52 l/s (124 PCM) - 27 kW | 2Q 42 06 18 02 02 00 | 2Q | 42 | 06 | 18 | 02 | 02 | 00
[5 empty] | E9527 | Martelete perfurador/rompedor a ar comprimido de 25 kg para rocha com capacidade de 2.040 gpm | 2Q 42 06 02 14 02 00 | 2Q | 42 | 06 | 02 | 14 | 02 | 00
[5 empty] | E9574 | Perfuratriz sobre esteiras - 145 kW | 2Q 58 10 10 02 06 00 | 2Q | 58 | 10 | 10 | 02 | 06 | 00
[5 empty] | E9540 | Trator sobre esteiras com lâmina - 127 kW | 2Q 62 30 02 14 00 00 | 2Q | 62 | 30 | 02 | 14 | 00 | 00
[5 empty] | P9892 | Auxiliar de blaster | 2N 20 14 02 00 00 00 | 2N | 20 | 14 | 02 | 00 | 00 | 00
[5 empty] | P9852 | Blaster | 2N 20 14 02 00 00 00 | 2N | 20 | 14 | 02 | 00 | 00 | 00
[5 empty] | M2062 | Coroa de botões esféricos linha T38 - D = 64 mm (2 1/2") | 2N 58 06 00 00 00 00 | 2N | 58 | 06 | 00 | 00 | 00 | 00
[5 empty] | M2042 | Emulsão explosiva encartuchada | 2Q 58 06 02 28 00 00 | 2Q | 58 | 06 | 02 | 28 | 00 | 00
[5 empty] | M2065 | Haste linha T38 para perfuratriz sobre esteiras - D = 38,0 mm (1 1/2") e C = 3,05 m | 2N 58 06 00 00 00 00 | 2N | 58 | 06 | 00 | 00 | 00 | 00
[5 empty] | M2066 | Luva em aço linha T38 para perfuratriz sobre esteiras - D = 38,0 mm (1 1/2") | 2N 58 06 00 00 00 00 | 2N | 58 | 06 | 00 | 00 | 00 | 00
[5 empty] | M2144 | Nonel de coluna - C = 6,0 m | 2N 58 06 00 00 00 00 | 2N | 58 | 06 | 00 | 00 | 00 | 00
[5 empty] | M2141 | Nonel de iniciação para fogacho - C = 6,0 m
[5 empty] | M2143 | Nonel de ligação - C = 6,0 m | 2N 58 06 00 00 00 00 | 2N | 58 | 06 | 00 | 00 | 00 | 00
[5 empty] | M2146 | Nonel iniciador - C = 150,0 m | 2N 58 06 00 00 00 00 | 2N | 58 | 06 | 00 | 00 | 00 | 00
[5 empty] | M2067 | Punho linha T38 para perfuratriz sobre esteiras - D = 38 mm (1 1/2") | 2N 58 06 00 00 00 00 | 2N | 58 | 06 | 00 | 00 | 00 | 00
[5 empty] | M2145 | Série de brocas integrais S12 | 2N 58 06 00 00 00 00 | 2N | 58 | 06 | 00 | 00 | 00 | 00
|  | 5502799 | 2.6.8 | Escavação, carga e transporte de material de 3ª categoria - DMT de 1.000 a 1.200 m - caminho de serviço pavimentado - com caminhão basculante de 12 m³ | 5502799
[5 empty] | E9672 | Caminhão basculante para rocha com capacidade de 12 m³ - 188 kW | 2Q 66 10 02 00 00 00 | 2Q | 66 | 10 | 02 | 00 | 00 | 00
[5 empty] | E9117 | Carregadeira de pneus para rocha com capacidade de 2,50 m³ - 105 kW | 2Q 62 10 06 00 00 00 | 2Q | 62 | 10 | 06 | 00 | 00 | 00
[5 empty] | E9646 | Compressor de ar portátil de 58,52 l/s (124 PCM) - 27 kW | 2Q 42 06 18 02 02 00 | 2Q | 42 | 06 | 18 | 02 | 02 | 00
[5 empty] | E9527 | Martelete perfurador/rompedor a ar comprimido de 25 kg para rocha com capacidade de 2.040 gpm | 2Q 42 06 02 14 02 00 | 2Q | 42 | 06 | 02 | 14 | 02 | 00
[5 empty] | E9574 | Perfuratriz sobre esteiras - 145 kW | 2Q 58 10 10 02 06 00 | 2Q | 58 | 10 | 10 | 02 | 06 | 00
[5 empty] | E9540 | Trator sobre esteiras com lâmina - 127 kW | 2Q 62 30 02 14 00 00 | 2Q | 62 | 30 | 02 | 14 | 00 | 00
[5 empty] | P9892 | Auxiliar de blaster | 2N 20 14 02 00 00 00 | 2N | 20 | 14 | 02 | 00 | 00 | 00
[5 empty] | P9852 | Blaster | 2N 20 14 02 00 00 00 | 2N | 20 | 14 | 02 | 00 | 00 | 00
[5 empty] | M2062 | Coroa de botões esféricos linha T38 - D = 64 mm (2 1/2") | 2N 58 06 00 00 00 00 | 2N | 58 | 06 | 00 | 00 | 00 | 00
[5 empty] | M2042 | Emulsão explosiva encartuchada | 2Q 58 06 02 28 00 00 | 2Q | 58 | 06 | 02 | 28 | 00 | 00
[5 empty] | M2065 | Haste linha T38 para perfuratriz sobre esteiras - D = 38,0 mm (1 1/2") e C = 3,05 m | 2N 58 06 00 00 00 00 | 2N | 58 | 06 | 00 | 00 | 00 | 00
[5 empty] | M2066 | Luva em aço linha T38 para perfuratriz sobre esteiras - D = 38,0 mm (1 1/2") | 2N 58 06 00 00 00 00 | 2N | 58 | 06 | 00 | 00 | 00 | 00
[5 empty] | M2144 | Nonel de coluna - C = 6,0 m | 2N 58 06 00 00 00 00 | 2N | 58 | 06 | 00 | 00 | 00 | 00
[5 empty] | M2141 | Nonel de iniciação para fogacho - C = 6,0 m
[5 empty] | M2143 | Nonel de ligação - C = 6,0 m | 2N 58 06 00 00 00 00 | 2N | 58 | 06 | 00 | 00 | 00 | 00
[5 empty] | M2146 | Nonel iniciador - C = 150,0 m | 2N 58 06 00 00 00 00 | 2N | 58 | 06 | 00 | 00 | 00 | 00
[5 empty] | M2067 | Punho linha T38 para perfuratriz sobre esteiras - D = 38 mm (1 1/2") | 2N 58 06 00 00 00 00 | 2N | 58 | 06 | 00 | 00 | 00 | 00
[5 empty] | M2145 | Série de brocas integrais S12 | 2N 58 06 00 00 00 00 | 2N | 58 | 06 | 00 | 00 | 00 | 00
|  | 5502748 | 2.6.8 | Escavação, carga e transporte de material de 3ª categoria - DMT de 1.200 a 1.400 m - caminho de serviço em leito natural com caminhão basculante de 12 m³ | 5502748
[5 empty] | E9672 | Caminhão basculante para rocha com capacidade de 12 m³ - 188 kW | 2Q 66 10 02 00 00 00 | 2Q | 66 | 10 | 02 | 00 | 00 | 00
[5 empty] | E9117 | Carregadeira de pneus para rocha com capacidade de 2,50 m³ - 105 kW | 2Q 62 10 06 00 00 00 | 2Q | 62 | 10 | 06 | 00 | 00 | 00
[5 empty] | E9646 | Compressor de ar portátil de 58,52 l/s (124 PCM) - 27 kW | 2Q 42 06 18 02 02 00 | 2Q | 42 | 06 | 18 | 02 | 02 | 00
[5 empty] | E9527 | Martelete perfurador/rompedor a ar comprimido de 25 kg para rocha com capacidade de 2.040 gpm | 2Q 42 06 02 14 02 00 | 2Q | 42 | 06 | 02 | 14 | 02 | 00
[5 empty] | E9574 | Perfuratriz sobre esteiras - 145 kW | 2Q 58 10 10 02 06 00 | 2Q | 58 | 10 | 10 | 02 | 06 | 00
[5 empty] | E9540 | Trator sobre esteiras com lâmina - 127 kW | 2Q 62 30 02 14 00 00 | 2Q | 62 | 30 | 02 | 14 | 00 | 00
[5 empty] | P9892 | Auxiliar de blaster | 2N 20 14 02 00 00 00 | 2N | 20 | 14 | 02 | 00 | 00 | 00
[5 empty] | P9852 | Blaster | 2N 20 14 02 00 00 00 | 2N | 20 | 14 | 02 | 00 | 00 | 00
[5 empty] | M2062 | Coroa de botões esféricos linha T38 - D = 64 mm (2 1/2") | 2N 58 06 00 00 00 00 | 2N | 58 | 06 | 00 | 00 | 00 | 00
[5 empty] | M2042 | Emulsão explosiva encartuchada | 2Q 58 06 02 28 00 00 | 2Q | 58 | 06 | 02 | 28 | 00 | 00
[5 empty] | M2065 | Haste linha T38 para perfuratriz sobre esteiras - D = 38,0 mm (1 1/2") e C = 3,05 m | 2N 58 06 00 00 00 00 | 2N | 58 | 06 | 00 | 00 | 00 | 00
[5 empty] | M2066 | Luva em aço linha T38 para perfuratriz sobre esteiras - D = 38,0 mm (1 1/2") | 2N 58 06 00 00 00 00 | 2N | 58 | 06 | 00 | 00 | 00 | 00
[5 empty] | M2144 | Nonel de coluna - C = 6,0 m | 2N 58 06 00 00 00 00 | 2N | 58 | 06 | 00 | 00 | 00 | 00
[5 empty] | M2141 | Nonel de iniciação para fogacho - C = 6,0 m
[5 empty] | M2143 | Nonel de ligação - C = 6,0 m | 2N 58 06 00 00 00 00 | 2N | 58 | 06 | 00 | 00 | 00 | 00
[5 empty] | M2146 | Nonel iniciador - C = 150,0 m | 2N 58 06 00 00 00 00 | 2N | 58 | 06 | 00 | 00 | 00 | 00
[5 empty] | M2067 | Punho linha T38 para perfuratriz sobre esteiras - D = 38 mm (1 1/2") | 2N 58 06 00 00 00 00 | 2N | 58 | 06 | 00 | 00 | 00 | 00
[5 empty] | M2145 | Série de brocas integrais S12 | 2N 58 06 00 00 00 00 | 2N | 58 | 06 | 00 | 00 | 00 | 00
|  | 5502774 | 2.6.8 | Escavação, carga e transporte de material de 3ª categoria - DMT de 1.200 a 1.400 m - caminho de serviço em revestimento primário - com caminhão basculante de 12 m³ | 5502774
[5 empty] | E9672 | Caminhão basculante para rocha com capacidade de 12 m³ - 188 kW | 2Q 66 10 02 00 00 00 | 2Q | 66 | 10 | 02 | 00 | 00 | 00
[5 empty] | E9117 | Carregadeira de pneus para rocha com capacidade de 2,50 m³ - 105 kW | 2Q 62 10 06 00 00 00 | 2Q | 62 | 10 | 06 | 00 | 00 | 00
[5 empty] | E9646 | Compressor de ar portátil de 58,52 l/s (124 PCM) - 27 kW | 2Q 42 06 18 02 02 00 | 2Q | 42 | 06 | 18 | 02 | 02 | 00
[5 empty] | E9527 | Martelete perfurador/rompedor a ar comprimido de 25 kg para rocha com capacidade de 2.040 gpm | 2Q 42 06 02 14 02 00 | 2Q | 42 | 06 | 02 | 14 | 02 | 00
[5 empty] | E9574 | Perfuratriz sobre esteiras - 145 kW | 2Q 58 10 10 02 06 00 | 2Q | 58 | 10 | 10 | 02 | 06 | 00
[5 empty] | E9540 | Trator sobre esteiras com lâmina - 127 kW | 2Q 62 30 02 14 00 00 | 2Q | 62 | 30 | 02 | 14 | 00 | 00
[5 empty] | P9892 | Auxiliar de blaster | 2N 20 14 02 00 00 00 | 2N | 20 | 14 | 02 | 00 | 00 | 00
[5 empty] | P9852 | Blaster | 2N 20 14 02 00 00 00 | 2N | 20 | 14 | 02 | 00 | 00 | 00
[5 empty] | M2062 | Coroa de botões esféricos linha T38 - D = 64 mm (2 1/2") | 2N 58 06 00 00 00 00 | 2N | 58 | 06 | 00 | 00 | 00 | 00
[5 empty] | M2042 | Emulsão explosiva encartuchada | 2Q 58 06 02 28 00 00 | 2Q | 58 | 06 | 02 | 28 | 00 | 00
[5 empty] | M2065 | Haste linha T38 para perfuratriz sobre esteiras - D = 38,0 mm (1 1/2") e C = 3,05 m | 2N 58 06 00 00 00 00 | 2N | 58 | 06 | 00 | 00 | 00 | 00
[5 empty] | M2066 | Luva em aço linha T38 para perfuratriz sobre esteiras - D = 38,0 mm (1 1/2") | 2N 58 06 00 00 00 00 | 2N | 58 | 06 | 00 | 00 | 00 | 00
[5 empty] | M2144 | Nonel de coluna - C = 6,0 m | 2N 58 06 00 00 00 00 | 2N | 58 | 06 | 00 | 00 | 00 | 00
[5 empty] | M2141 | Nonel de iniciação para fogacho - C = 6,0 m
[5 empty] | M2143 | Nonel de ligação - C = 6,0 m | 2N 58 06 00 00 00 00 | 2N | 58 | 06 | 00 | 00 | 00 | 00
[5 empty] | M2146 | Nonel iniciador - C = 150,0 m | 2N 58 06 00 00 00 00 | 2N | 58 | 06 | 00 | 00 | 00 | 00
[5 empty] | M2067 | Punho linha T38 para perfuratriz sobre esteiras - D = 38 mm (1 1/2") | 2N 58 06 00 00 00 00 | 2N | 58 | 06 | 00 | 00 | 00 | 00
[5 empty] | M2145 | Série de brocas integrais S12 | 2N 58 06 00 00 00 00 | 2N | 58 | 06 | 00 | 00 | 00 | 00
|  | 5502800 | 2.6.8 | Escavação, carga e transporte de material de 3ª categoria - DMT de 1.200 a 1.400 m - caminho de serviço pavimentado - com caminhão basculante de 12 m³ | 5502800
[5 empty] | E9672 | Caminhão basculante para rocha com capacidade de 12 m³ - 188 kW | 2Q 66 10 02 00 00 00 | 2Q | 66 | 10 | 02 | 00 | 00 | 00
[5 empty] | E9117 | Carregadeira de pneus para rocha com capacidade de 2,50 m³ - 105 kW | 2Q 62 10 06 00 00 00 | 2Q | 62 | 10 | 06 | 00 | 00 | 00
[5 empty] | E9646 | Compressor de ar portátil de 58,52 l/s (124 PCM) - 27 kW | 2Q 42 06 18 02 02 00 | 2Q | 42 | 06 | 18 | 02 | 02 | 00
[5 empty] | E9527 | Martelete perfurador/rompedor a ar comprimido de 25 kg para rocha com capacidade de 2.040 gpm | 2Q 42 06 02 14 02 00 | 2Q | 42 | 06 | 02 | 14 | 02 | 00
[5 empty] | E9574 | Perfuratriz sobre esteiras - 145 kW | 2Q 58 10 10 02 06 00 | 2Q | 58 | 10 | 10 | 02 | 06 | 00
[5 empty] | E9540 | Trator sobre esteiras com lâmina - 127 kW | 2Q 62 30 02 14 00 00 | 2Q | 62 | 30 | 02 | 14 | 00 | 00
[5 empty] | P9892 | Auxiliar de blaster | 2N 20 14 02 00 00 00 | 2N | 20 | 14 | 02 | 00 | 00 | 00
[5 empty] | P9852 | Blaster | 2N 20 14 02 00 00 00 | 2N | 20 | 14 | 02 | 00 | 00 | 00
[5 empty] | M2062 | Coroa de botões esféricos linha T38 - D = 64 mm (2 1/2") | 2N 58 06 00 00 00 00 | 2N | 58 | 06 | 00 | 00 | 00 | 00
[5 empty] | M2042 | Emulsão explosiva encartuchada | 2Q 58 06 02 28 00 00 | 2Q | 58 | 06 | 02 | 28 | 00 | 00
[5 empty] | M2065 | Haste linha T38 para perfuratriz sobre esteiras - D = 38,0 mm (1 1/2") e C = 3,05 m | 2N 58 06 00 00 00 00 | 2N | 58 | 06 | 00 | 00 | 00 | 00
[5 empty] | M2066 | Luva em aço linha T38 para perfuratriz sobre esteiras - D = 38,0 mm (1 1/2") | 2N 58 06 00 00 00 00 | 2N | 58 | 06 | 00 | 00 | 00 | 00
[5 empty] | M2144 | Nonel de coluna - C = 6,0 m | 2N 58 06 00 00 00 00 | 2N | 58 | 06 | 00 | 00 | 00 | 00
[5 empty] | M2141 | Nonel de iniciação para fogacho - C = 6,0 m
[5 empty] | M2143 | Nonel de ligação - C = 6,0 m | 2N 58 06 00 00 00 00 | 2N | 58 | 06 | 00 | 00 | 00 | 00
[5 empty] | M2146 | Nonel iniciador - C = 150,0 m | 2N 58 06 00 00 00 00 | 2N | 58 | 06 | 00 | 00 | 00 | 00
[5 empty] | M2067 | Punho linha T38 para perfuratriz sobre esteiras - D = 38 mm (1 1/2") | 2N 58 06 00 00 00 00 | 2N | 58 | 06 | 00 | 00 | 00 | 00
[5 empty] | M2145 | Série de brocas integrais S12 | 2N 58 06 00 00 00 00 | 2N | 58 | 06 | 00 | 00 | 00 | 00
|  | 5502749 | 2.6.8 | Escavação, carga e transporte de material de 3ª categoria - DMT de 1.400 a 1.600 m - caminho de serviço em leito natural com caminhão basculante de 12 m³ | 5502749
[5 empty] | E9672 | Caminhão basculante para rocha com capacidade de 12 m³ - 188 kW | 2Q 66 10 02 00 00 00 | 2Q | 66 | 10 | 02 | 00 | 00 | 00
[5 empty] | E9117 | Carregadeira de pneus para rocha com capacidade de 2,50 m³ - 105 kW | 2Q 62 10 06 00 00 00 | 2Q | 62 | 10 | 06 | 00 | 00 | 00
[5 empty] | E9646 | Compressor de ar portátil de 58,52 l/s (124 PCM) - 27 kW | 2Q 42 06 18 02 02 00 | 2Q | 42 | 06 | 18 | 02 | 02 | 00
[5 empty] | E9527 | Martelete perfurador/rompedor a ar comprimido de 25 kg para rocha com capacidade de 2.040 gpm | 2Q 42 06 02 14 02 00 | 2Q | 42 | 06 | 02 | 14 | 02 | 00
[5 empty] | E9574 | Perfuratriz sobre esteiras - 145 kW | 2Q 58 10 10 02 06 00 | 2Q | 58 | 10 | 10 | 02 | 06 | 00
[5 empty] | E9540 | Trator sobre esteiras com lâmina - 127 kW | 2Q 62 30 02 14 00 00 | 2Q | 62 | 30 | 02 | 14 | 00 | 00
[5 empty] | P9892 | Auxiliar de blaster | 2N 20 14 02 00 00 00 | 2N | 20 | 14 | 02 | 00 | 00 | 00
[5 empty] | P9852 | Blaster | 2N 20 14 02 00 00 00 | 2N | 20 | 14 | 02 | 00 | 00 | 00
[5 empty] | M2062 | Coroa de botões esféricos linha T38 - D = 64 mm (2 1/2") | 2N 58 06 00 00 00 00 | 2N | 58 | 06 | 00 | 00 | 00 | 00
[5 empty] | M2042 | Emulsão explosiva encartuchada | 2Q 58 06 02 28 00 00 | 2Q | 58 | 06 | 02 | 28 | 00 | 00
[5 empty] | M2065 | Haste linha T38 para perfuratriz sobre esteiras - D = 38,0 mm (1 1/2") e C = 3,05 m | 2N 58 06 00 00 00 00 | 2N | 58 | 06 | 00 | 00 | 00 | 00
[5 empty] | M2066 | Luva em aço linha T38 para perfuratriz sobre esteiras - D = 38,0 mm (1 1/2") | 2N 58 06 00 00 00 00 | 2N | 58 | 06 | 00 | 00 | 00 | 00
[5 empty] | M2144 | Nonel de coluna - C = 6,0 m | 2N 58 06 00 00 00 00 | 2N | 58 | 06 | 00 | 00 | 00 | 00
[5 empty] | M2141 | Nonel de iniciação para fogacho - C = 6,0 m
[5 empty] | M2143 | Nonel de ligação - C = 6,0 m | 2N 58 06 00 00 00 00 | 2N | 58 | 06 | 00 | 00 | 00 | 00
[5 empty] | M2146 | Nonel iniciador - C = 150,0 m | 2N 58 06 00 00 00 00 | 2N | 58 | 06 | 00 | 00 | 00 | 00
[5 empty] | M2067 | Punho linha T38 para perfuratriz sobre esteiras - D = 38 mm (1 1/2") | 2N 58 06 00 00 00 00 | 2N | 58 | 06 | 00 | 00 | 00 | 00
[5 empty] | M2145 | Série de brocas integrais S12 | 2N 58 06 00 00 00 00 | 2N | 58 | 06 | 00 | 00 | 00 | 00
|  | 5502775 | 2.6.8 | Escavação, carga e transporte de material de 3ª categoria - DMT de 1.400 a 1.600 m - caminho de serviço em revestimento primário - com caminhão basculante de 12 m³ | 5502775
[5 empty] | E9672 | Caminhão basculante para rocha com capacidade de 12 m³ - 188 kW | 2Q 66 10 02 00 00 00 | 2Q | 66 | 10 | 02 | 00 | 00 | 00
[5 empty] | E9117 | Carregadeira de pneus para rocha com capacidade de 2,50 m³ - 105 kW | 2Q 62 10 06 00 00 00 | 2Q | 62 | 10 | 06 | 00 | 00 | 00
[5 empty] | E9646 | Compressor de ar portátil de 58,52 l/s (124 PCM) - 27 kW | 2Q 42 06 18 02 02 00 | 2Q | 42 | 06 | 18 | 02 | 02 | 00
[5 empty] | E9527 | Martelete perfurador/rompedor a ar comprimido de 25 kg para rocha com capacidade de 2.040 gpm | 2Q 42 06 02 14 02 00 | 2Q | 42 | 06 | 02 | 14 | 02 | 00
[5 empty] | E9574 | Perfuratriz sobre esteiras - 145 kW | 2Q 58 10 10 02 06 00 | 2Q | 58 | 10 | 10 | 02 | 06 | 00
[5 empty] | E9540 | Trator sobre esteiras com lâmina - 127 kW | 2Q 62 30 02 14 00 00 | 2Q | 62 | 30 | 02 | 14 | 00 | 00
[5 empty] | P9892 | Auxiliar de blaster | 2N 20 14 02 00 00 00 | 2N | 20 | 14 | 02 | 00 | 00 | 00
[5 empty] | P9852 | Blaster | 2N 20 14 02 00 00 00 | 2N | 20 | 14 | 02 | 00 | 00 | 00
[5 empty] | M2062 | Coroa de botões esféricos linha T38 - D = 64 mm (2 1/2") | 2N 58 06 00 00 00 00 | 2N | 58 | 06 | 00 | 00 | 00 | 00
[5 empty] | M2042 | Emulsão explosiva encartuchada | 2Q 58 06 02 28 00 00 | 2Q | 58 | 06 | 02 | 28 | 00 | 00
[5 empty] | M2065 | Haste linha T38 para perfuratriz sobre esteiras - D = 38,0 mm (1 1/2") e C = 3,05 m | 2N 58 06 00 00 00 00 | 2N | 58 | 06 | 00 | 00 | 00 | 00
[5 empty] | M2066 | Luva em aço linha T38 para perfuratriz sobre esteiras - D = 38,0 mm (1 1/2") | 2N 58 06 00 00 00 00 | 2N | 58 | 06 | 00 | 00 | 00 | 00
[5 empty] | M2144 | Nonel de coluna - C = 6,0 m | 2N 58 06 00 00 00 00 | 2N | 58 | 06 | 00 | 00 | 00 | 00
[5 empty] | M2141 | Nonel de iniciação para fogacho - C = 6,0 m
[5 empty] | M2143 | Nonel de ligação - C = 6,0 m | 2N 58 06 00 00 00 00 | 2N | 58 | 06 | 00 | 00 | 00 | 00
[5 empty] | M2146 | Nonel iniciador - C = 150,0 m | 2N 58 06 00 00 00 00 | 2N | 58 | 06 | 00 | 00 | 00 | 00
[5 empty] | M2067 | Punho linha T38 para perfuratriz sobre esteiras - D = 38 mm (1 1/2") | 2N 58 06 00 00 00 00 | 2N | 58 | 06 | 00 | 00 | 00 | 00
[5 empty] | M2145 | Série de brocas integrais S12 | 2N 58 06 00 00 00 00 | 2N | 58 | 06 | 00 | 00 | 00 | 00
|  | 5502801 | 2.6.8 | Escavação, carga e transporte de material de 3ª categoria - DMT de 1.400 a 1.600 m - caminho de serviço pavimentado - com caminhão basculante de 12 m³ | 5502801
[5 empty] | E9672 | Caminhão basculante para rocha com capacidade de 12 m³ - 188 kW | 2Q 66 10 02 00 00 00 | 2Q | 66 | 10 | 02 | 00 | 00 | 00
[5 empty] | E9117 | Carregadeira de pneus para rocha com capacidade de 2,50 m³ - 105 kW | 2Q 62 10 06 00 00 00 | 2Q | 62 | 10 | 06 | 00 | 00 | 00
[5 empty] | E9646 | Compressor de ar portátil de 58,52 l/s (124 PCM) - 27 kW | 2Q 42 06 18 02 02 00 | 2Q | 42 | 06 | 18 | 02 | 02 | 00
[5 empty] | E9527 | Martelete perfurador/rompedor a ar comprimido de 25 kg para rocha com capacidade de 2.040 gpm | 2Q 42 06 02 14 02 00 | 2Q | 42 | 06 | 02 | 14 | 02 | 00
[5 empty] | E9574 | Perfuratriz sobre esteiras - 145 kW | 2Q 58 10 10 02 06 00 | 2Q | 58 | 10 | 10 | 02 | 06 | 00
[5 empty] | E9540 | Trator sobre esteiras com lâmina - 127 kW | 2Q 62 30 02 14 00 00 | 2Q | 62 | 30 | 02 | 14 | 00 | 00
[5 empty] | P9892 | Auxiliar de blaster | 2N 20 14 02 00 00 00 | 2N | 20 | 14 | 02 | 00 | 00 | 00
[5 empty] | P9852 | Blaster | 2N 20 14 02 00 00 00 | 2N | 20 | 14 | 02 | 00 | 00 | 00
[5 empty] | M2062 | Coroa de botões esféricos linha T38 - D = 64 mm (2 1/2") | 2N 58 06 00 00 00 00 | 2N | 58 | 06 | 00 | 00 | 00 | 00
[5 empty] | M2042 | Emulsão explosiva encartuchada | 2Q 58 06 02 28 00 00 | 2Q | 58 | 06 | 02 | 28 | 00 | 00
[5 empty] | M2065 | Haste linha T38 para perfuratriz sobre esteiras - D = 38,0 mm (1 1/2") e C = 3,05 m | 2N 58 06 00 00 00 00 | 2N | 58 | 06 | 00 | 00 | 00 | 00
[5 empty] | M2066 | Luva em aço linha T38 para perfuratriz sobre esteiras - D = 38,0 mm (1 1/2") | 2N 58 06 00 00 00 00 | 2N | 58 | 06 | 00 | 00 | 00 | 00
[5 empty] | M2144 | Nonel de coluna - C = 6,0 m | 2N 58 06 00 00 00 00 | 2N | 58 | 06 | 00 | 00 | 00 | 00
[5 empty] | M2141 | Nonel de iniciação para fogacho - C = 6,0 m
[5 empty] | M2143 | Nonel de ligação - C = 6,0 m | 2N 58 06 00 00 00 00 | 2N | 58 | 06 | 00 | 00 | 00 | 00
[5 empty] | M2146 | Nonel iniciador - C = 150,0 m | 2N 58 06 00 00 00 00 | 2N | 58 | 06 | 00 | 00 | 00 | 00
[5 empty] | M2067 | Punho linha T38 para perfuratriz sobre esteiras - D = 38 mm (1 1/2") | 2N 58 06 00 00 00 00 | 2N | 58 | 06 | 00 | 00 | 00 | 00
[5 empty] | M2145 | Série de brocas integrais S12 | 2N 58 06 00 00 00 00 | 2N | 58 | 06 | 00 | 00 | 00 | 00
|  | 5502750 | 2.6.8 | Escavação, carga e transporte de material de 3ª categoria - DMT de 1.600 a 1.800 m - caminho de serviço em leito natural com caminhão basculante de 12 m³ | 5502750
[5 empty] | E9672 | Caminhão basculante para rocha com capacidade de 12 m³ - 188 kW | 2Q 66 10 02 00 00 00 | 2Q | 66 | 10 | 02 | 00 | 00 | 00
[5 empty] | E9117 | Carregadeira de pneus para rocha com capacidade de 2,50 m³ - 105 kW | 2Q 62 10 06 00 00 00 | 2Q | 62 | 10 | 06 | 00 | 00 | 00
[5 empty] | E9646 | Compressor de ar portátil de 58,52 l/s (124 PCM) - 27 kW | 2Q 42 06 18 02 02 00 | 2Q | 42 | 06 | 18 | 02 | 02 | 00
[5 empty] | E9527 | Martelete perfurador/rompedor a ar comprimido de 25 kg para rocha com capacidade de 2.040 gpm | 2Q 42 06 02 14 02 00 | 2Q | 42 | 06 | 02 | 14 | 02 | 00
[5 empty] | E9574 | Perfuratriz sobre esteiras - 145 kW | 2Q 58 10 10 02 06 00 | 2Q | 58 | 10 | 10 | 02 | 06 | 00
[5 empty] | E9540 | Trator sobre esteiras com lâmina - 127 kW | 2Q 62 30 02 14 00 00 | 2Q | 62 | 30 | 02 | 14 | 00 | 00
[5 empty] | P9892 | Auxiliar de blaster | 2N 20 14 02 00 00 00 | 2N | 20 | 14 | 02 | 00 | 00 | 00
[5 empty] | P9852 | Blaster | 2N 20 14 02 00 00 00 | 2N | 20 | 14 | 02 | 00 | 00 | 00
[5 empty] | M2062 | Coroa de botões esféricos linha T38 - D = 64 mm (2 1/2") | 2N 58 06 00 00 00 00 | 2N | 58 | 06 | 00 | 00 | 00 | 00
[5 empty] | M2042 | Emulsão explosiva encartuchada | 2Q 58 06 02 28 00 00 | 2Q | 58 | 06 | 02 | 28 | 00 | 00
[5 empty] | M2065 | Haste linha T38 para perfuratriz sobre esteiras - D = 38,0 mm (1 1/2") e C = 3,05 m | 2N 58 06 00 00 00 00 | 2N | 58 | 06 | 00 | 00 | 00 | 00
[5 empty] | M2066 | Luva em aço linha T38 para perfuratriz sobre esteiras - D = 38,0 mm (1 1/2") | 2N 58 06 00 00 00 00 | 2N | 58 | 06 | 00 | 00 | 00 | 00
[5 empty] | M2144 | Nonel de coluna - C = 6,0 m | 2N 58 06 00 00 00 00 | 2N | 58 | 06 | 00 | 00 | 00 | 00
[5 empty] | M2141 | Nonel de iniciação para fogacho - C = 6,0 m
[5 empty] | M2143 | Nonel de ligação - C = 6,0 m | 2N 58 06 00 00 00 00 | 2N | 58 | 06 | 00 | 00 | 00 | 00
[5 empty] | M2146 | Nonel iniciador - C = 150,0 m | 2N 58 06 00 00 00 00 | 2N | 58 | 06 | 00 | 00 | 00 | 00
[5 empty] | M2067 | Punho linha T38 para perfuratriz sobre esteiras - D = 38 mm (1 1/2") | 2N 58 06 00 00 00 00 | 2N | 58 | 06 | 00 | 00 | 00 | 00
[5 empty] | M2145 | Série de brocas integrais S12 | 2N 58 06 00 00 00 00 | 2N | 58 | 06 | 00 | 00 | 00 | 00
|  | 5502776 | 2.6.8 | Escavação, carga e transporte de material de 3ª categoria - DMT de 1.600 a 1.800 m - caminho de serviço em revestimento primário - com caminhão basculante de 12 m³ | 5502776
[5 empty] | E9672 | Caminhão basculante para rocha com capacidade de 12 m³ - 188 kW | 2Q 66 10 02 00 00 00 | 2Q | 66 | 10 | 02 | 00 | 00 | 00
[5 empty] | E9117 | Carregadeira de pneus para rocha com capacidade de 2,50 m³ - 105 kW | 2Q 62 10 06 00 00 00 | 2Q | 62 | 10 | 06 | 00 | 00 | 00
[5 empty] | E9646 | Compressor de ar portátil de 58,52 l/s (124 PCM) - 27 kW | 2Q 42 06 18 02 02 00 | 2Q | 42 | 06 | 18 | 02 | 02 | 00
[5 empty] | E9527 | Martelete perfurador/rompedor a ar comprimido de 25 kg para rocha com capacidade de 2.040 gpm | 2Q 42 06 02 14 02 00 | 2Q | 42 | 06 | 02 | 14 | 02 | 00
[5 empty] | E9574 | Perfuratriz sobre esteiras - 145 kW | 2Q 58 10 10 02 06 00 | 2Q | 58 | 10 | 10 | 02 | 06 | 00
[5 empty] | E9540 | Trator sobre esteiras com lâmina - 127 kW | 2Q 62 30 02 14 00 00 | 2Q | 62 | 30 | 02 | 14 | 00 | 00
[5 empty] | P9892 | Auxiliar de blaster | 2N 20 14 02 00 00 00 | 2N | 20 | 14 | 02 | 00 | 00 | 00
[5 empty] | P9852 | Blaster | 2N 20 14 02 00 00 00 | 2N | 20 | 14 | 02 | 00 | 00 | 00
[5 empty] | M2062 | Coroa de botões esféricos linha T38 - D = 64 mm (2 1/2") | 2N 58 06 00 00 00 00 | 2N | 58 | 06 | 00 | 00 | 00 | 00
[5 empty] | M2042 | Emulsão explosiva encartuchada | 2Q 58 06 02 28 00 00 | 2Q | 58 | 06 | 02 | 28 | 00 | 00
[5 empty] | M2065 | Haste linha T38 para perfuratriz sobre esteiras - D = 38,0 mm (1 1/2") e C = 3,05 m | 2N 58 06 00 00 00 00 | 2N | 58 | 06 | 00 | 00 | 00 | 00
[5 empty] | M2066 | Luva em aço linha T38 para perfuratriz sobre esteiras - D = 38,0 mm (1 1/2") | 2N 58 06 00 00 00 00 | 2N | 58 | 06 | 00 | 00 | 00 | 00
[5 empty] | M2144 | Nonel de coluna - C = 6,0 m | 2N 58 06 00 00 00 00 | 2N | 58 | 06 | 00 | 00 | 00 | 00
[5 empty] | M2141 | Nonel de iniciação para fogacho - C = 6,0 m
[5 empty] | M2143 | Nonel de ligação - C = 6,0 m | 2N 58 06 00 00 00 00 | 2N | 58 | 06 | 00 | 00 | 00 | 00
[5 empty] | M2146 | Nonel iniciador - C = 150,0 m | 2N 58 06 00 00 00 00 | 2N | 58 | 06 | 00 | 00 | 00 | 00
[5 empty] | M2067 | Punho linha T38 para perfuratriz sobre esteiras - D = 38 mm (1 1/2") | 2N 58 06 00 00 00 00 | 2N | 58 | 06 | 00 | 00 | 00 | 00
[5 empty] | M2145 | Série de brocas integrais S12 | 2N 58 06 00 00 00 00 | 2N | 58 | 06 | 00 | 00 | 00 | 00
|  | 5502802 | 2.6.8 | Escavação, carga e transporte de material de 3ª categoria - DMT de 1.600 a 1.800 m - caminho de serviço pavimentado - com caminhão basculante de 12 m³ | 5502802
[5 empty] | E9672 | Caminhão basculante para rocha com capacidade de 12 m³ - 188 kW | 2Q 66 10 02 00 00 00 | 2Q | 66 | 10 | 02 | 00 | 00 | 00
[5 empty] | E9117 | Carregadeira de pneus para rocha com capacidade de 2,50 m³ - 105 kW | 2Q 62 10 06 00 00 00 | 2Q | 62 | 10 | 06 | 00 | 00 | 00
[5 empty] | E9646 | Compressor de ar portátil de 58,52 l/s (124 PCM) - 27 kW | 2Q 42 06 18 02 02 00 | 2Q | 42 | 06 | 18 | 02 | 02 | 00
[5 empty] | E9527 | Martelete perfurador/rompedor a ar comprimido de 25 kg para rocha com capacidade de 2.040 gpm | 2Q 42 06 02 14 02 00 | 2Q | 42 | 06 | 02 | 14 | 02 | 00
[5 empty] | E9574 | Perfuratriz sobre esteiras - 145 kW | 2Q 58 10 10 02 06 00 | 2Q | 58 | 10 | 10 | 02 | 06 | 00
[5 empty] | E9540 | Trator sobre esteiras com lâmina - 127 kW | 2Q 62 30 02 14 00 00 | 2Q | 62 | 30 | 02 | 14 | 00 | 00
[5 empty] | P9892 | Auxiliar de blaster | 2N 20 14 02 00 00 00 | 2N | 20 | 14 | 02 | 00 | 00 | 00
[5 empty] | P9852 | Blaster | 2N 20 14 02 00 00 00 | 2N | 20 | 14 | 02 | 00 | 00 | 00
[5 empty] | M2062 | Coroa de botões esféricos linha T38 - D = 64 mm (2 1/2") | 2N 58 06 00 00 00 00 | 2N | 58 | 06 | 00 | 00 | 00 | 00
[5 empty] | M2042 | Emulsão explosiva encartuchada | 2Q 58 06 02 28 00 00 | 2Q | 58 | 06 | 02 | 28 | 00 | 00
[5 empty] | M2065 | Haste linha T38 para perfuratriz sobre esteiras - D = 38,0 mm (1 1/2") e C = 3,05 m | 2N 58 06 00 00 00 00 | 2N | 58 | 06 | 00 | 00 | 00 | 00
[5 empty] | M2066 | Luva em aço linha T38 para perfuratriz sobre esteiras - D = 38,0 mm (1 1/2") | 2N 58 06 00 00 00 00 | 2N | 58 | 06 | 00 | 00 | 00 | 00
[5 empty] | M2144 | Nonel de coluna - C = 6,0 m | 2N 58 06 00 00 00 00 | 2N | 58 | 06 | 00 | 00 | 00 | 00
[5 empty] | M2141 | Nonel de iniciação para fogacho - C = 6,0 m
[5 empty] | M2143 | Nonel de ligação - C = 6,0 m | 2N 58 06 00 00 00 00 | 2N | 58 | 06 | 00 | 00 | 00 | 00
[5 empty] | M2146 | Nonel iniciador - C = 150,0 m | 2N 58 06 00 00 00 00 | 2N | 58 | 06 | 00 | 00 | 00 | 00
[5 empty] | M2067 | Punho linha T38 para perfuratriz sobre esteiras - D = 38 mm (1 1/2") | 2N 58 06 00 00 00 00 | 2N | 58 | 06 | 00 | 00 | 00 | 00
[5 empty] | M2145 | Série de brocas integrais S12 | 2N 58 06 00 00 00 00 | 2N | 58 | 06 | 00 | 00 | 00 | 00
|  | 5502751 | 2.6.8 | Escavação, carga e transporte de material de 3ª categoria - DMT de 1.800 a 2.000 m - caminho de serviço em leito natural com caminhão basculante de 12 m³ | 5502751
[5 empty] | E9672 | Caminhão basculante para rocha com capacidade de 12 m³ - 188 kW | 2Q 66 10 02 00 00 00 | 2Q | 66 | 10 | 02 | 00 | 00 | 00
[5 empty] | E9117 | Carregadeira de pneus para rocha com capacidade de 2,50 m³ - 105 kW | 2Q 62 10 06 00 00 00 | 2Q | 62 | 10 | 06 | 00 | 00 | 00
[5 empty] | E9646 | Compressor de ar portátil de 58,52 l/s (124 PCM) - 27 kW | 2Q 42 06 18 02 02 00 | 2Q | 42 | 06 | 18 | 02 | 02 | 00
[5 empty] | E9527 | Martelete perfurador/rompedor a ar comprimido de 25 kg para rocha com capacidade de 2.040 gpm | 2Q 42 06 02 14 02 00 | 2Q | 42 | 06 | 02 | 14 | 02 | 00
[5 empty] | E9574 | Perfuratriz sobre esteiras - 145 kW | 2Q 58 10 10 02 06 00 | 2Q | 58 | 10 | 10 | 02 | 06 | 00
[5 empty] | E9540 | Trator sobre esteiras com lâmina - 127 kW | 2Q 62 30 02 14 00 00 | 2Q | 62 | 30 | 02 | 14 | 00 | 00
[5 empty] | P9892 | Auxiliar de blaster | 2N 20 14 02 00 00 00 | 2N | 20 | 14 | 02 | 00 | 00 | 00
[5 empty] | P9852 | Blaster | 2N 20 14 02 00 00 00 | 2N | 20 | 14 | 02 | 00 | 00 | 00
[5 empty] | M2062 | Coroa de botões esféricos linha T38 - D = 64 mm (2 1/2") | 2N 58 06 00 00 00 00 | 2N | 58 | 06 | 00 | 00 | 00 | 00
[5 empty] | M2042 | Emulsão explosiva encartuchada | 2Q 58 06 02 28 00 00 | 2Q | 58 | 06 | 02 | 28 | 00 | 00
[5 empty] | M2065 | Haste linha T38 para perfuratriz sobre esteiras - D = 38,0 mm (1 1/2") e C = 3,05 m | 2N 58 06 00 00 00 00 | 2N | 58 | 06 | 00 | 00 | 00 | 00
[5 empty] | M2066 | Luva em aço linha T38 para perfuratriz sobre esteiras - D = 38,0 mm (1 1/2") | 2N 58 06 00 00 00 00 | 2N | 58 | 06 | 00 | 00 | 00 | 00
[5 empty] | M2144 | Nonel de coluna - C = 6,0 m | 2N 58 06 00 00 00 00 | 2N | 58 | 06 | 00 | 00 | 00 | 00
[5 empty] | M2141 | Nonel de iniciação para fogacho - C = 6,0 m
[5 empty] | M2143 | Nonel de ligação - C = 6,0 m | 2N 58 06 00 00 00 00 | 2N | 58 | 06 | 00 | 00 | 00 | 00
[5 empty] | M2146 | Nonel iniciador - C = 150,0 m | 2N 58 06 00 00 00 00 | 2N | 58 | 06 | 00 | 00 | 00 | 00
[5 empty] | M2067 | Punho linha T38 para perfuratriz sobre esteiras - D = 38 mm (1 1/2") | 2N 58 06 00 00 00 00 | 2N | 58 | 06 | 00 | 00 | 00 | 00
[5 empty] | M2145 | Série de brocas integrais S12 | 2N 58 06 00 00 00 00 | 2N | 58 | 06 | 00 | 00 | 00 | 00
|  | 5502777 | 2.6.8 | Escavação, carga e transporte de material de 3ª categoria - DMT de 1.800 a 2.000 m - caminho de serviço em revestimento primário - com caminhão basculante de 12 m³ | 5502777
[5 empty] | E9672 | Caminhão basculante para rocha com capacidade de 12 m³ - 188 kW | 2Q 66 10 02 00 00 00 | 2Q | 66 | 10 | 02 | 00 | 00 | 00
[5 empty] | E9117 | Carregadeira de pneus para rocha com capacidade de 2,50 m³ - 105 kW | 2Q 62 10 06 00 00 00 | 2Q | 62 | 10 | 06 | 00 | 00 | 00
[5 empty] | E9646 | Compressor de ar portátil de 58,52 l/s (124 PCM) - 27 kW | 2Q 42 06 18 02 02 00 | 2Q | 42 | 06 | 18 | 02 | 02 | 00
[5 empty] | E9527 | Martelete perfurador/rompedor a ar comprimido de 25 kg para rocha com capacidade de 2.040 gpm | 2Q 42 06 02 14 02 00 | 2Q | 42 | 06 | 02 | 14 | 02 | 00
[5 empty] | E9574 | Perfuratriz sobre esteiras - 145 kW | 2Q 58 10 10 02 06 00 | 2Q | 58 | 10 | 10 | 02 | 06 | 00
[5 empty] | E9540 | Trator sobre esteiras com lâmina - 127 kW | 2Q 62 30 02 14 00 00 | 2Q | 62 | 30 | 02 | 14 | 00 | 00
[5 empty] | P9892 | Auxiliar de blaster | 2N 20 14 02 00 00 00 | 2N | 20 | 14 | 02 | 00 | 00 | 00
[5 empty] | P9852 | Blaster | 2N 20 14 02 00 00 00 | 2N | 20 | 14 | 02 | 00 | 00 | 00
[5 empty] | M2062 | Coroa de botões esféricos linha T38 - D = 64 mm (2 1/2") | 2N 58 06 00 00 00 00 | 2N | 58 | 06 | 00 | 00 | 00 | 00
[5 empty] | M2042 | Emulsão explosiva encartuchada | 2Q 58 06 02 28 00 00 | 2Q | 58 | 06 | 02 | 28 | 00 | 00
[5 empty] | M2065 | Haste linha T38 para perfuratriz sobre esteiras - D = 38,0 mm (1 1/2") e C = 3,05 m | 2N 58 06 00 00 00 00 | 2N | 58 | 06 | 00 | 00 | 00 | 00
[5 empty] | M2066 | Luva em aço linha T38 para perfuratriz sobre esteiras - D = 38,0 mm (1 1/2") | 2N 58 06 00 00 00 00 | 2N | 58 | 06 | 00 | 00 | 00 | 00
[5 empty] | M2144 | Nonel de coluna - C = 6,0 m | 2N 58 06 00 00 00 00 | 2N | 58 | 06 | 00 | 00 | 00 | 00
[5 empty] | M2141 | Nonel de iniciação para fogacho - C = 6,0 m
[5 empty] | M2143 | Nonel de ligação - C = 6,0 m | 2N 58 06 00 00 00 00 | 2N | 58 | 06 | 00 | 00 | 00 | 00
[5 empty] | M2146 | Nonel iniciador - C = 150,0 m | 2N 58 06 00 00 00 00 | 2N | 58 | 06 | 00 | 00 | 00 | 00
[5 empty] | M2067 | Punho linha T38 para perfuratriz sobre esteiras - D = 38 mm (1 1/2") | 2N 58 06 00 00 00 00 | 2N | 58 | 06 | 00 | 00 | 00 | 00
[5 empty] | M2145 | Série de brocas integrais S12 | 2N 58 06 00 00 00 00 | 2N | 58 | 06 | 00 | 00 | 00 | 00
|  | 5502803 | 2.6.8 | Escavação, carga e transporte de material de 3ª categoria - DMT de 1.800 a 2.000 m - caminho de serviço pavimentado - com caminhão basculante de 12 m³ | 5502803
[5 empty] | E9672 | Caminhão basculante para rocha com capacidade de 12 m³ - 188 kW | 2Q 66 10 02 00 00 00 | 2Q | 66 | 10 | 02 | 00 | 00 | 00
[5 empty] | E9117 | Carregadeira de pneus para rocha com capacidade de 2,50 m³ - 105 kW | 2Q 62 10 06 00 00 00 | 2Q | 62 | 10 | 06 | 00 | 00 | 00
[5 empty] | E9646 | Compressor de ar portátil de 58,52 l/s (124 PCM) - 27 kW | 2Q 42 06 18 02 02 00 | 2Q | 42 | 06 | 18 | 02 | 02 | 00
[5 empty] | E9527 | Martelete perfurador/rompedor a ar comprimido de 25 kg para rocha com capacidade de 2.040 gpm | 2Q 42 06 02 14 02 00 | 2Q | 42 | 06 | 02 | 14 | 02 | 00
[5 empty] | E9574 | Perfuratriz sobre esteiras - 145 kW | 2Q 58 10 10 02 06 00 | 2Q | 58 | 10 | 10 | 02 | 06 | 00
[5 empty] | E9540 | Trator sobre esteiras com lâmina - 127 kW | 2Q 62 30 02 14 00 00 | 2Q | 62 | 30 | 02 | 14 | 00 | 00
[5 empty] | P9892 | Auxiliar de blaster | 2N 20 14 02 00 00 00 | 2N | 20 | 14 | 02 | 00 | 00 | 00
[5 empty] | P9852 | Blaster | 2N 20 14 02 00 00 00 | 2N | 20 | 14 | 02 | 00 | 00 | 00
[5 empty] | M2062 | Coroa de botões esféricos linha T38 - D = 64 mm (2 1/2") | 2N 58 06 00 00 00 00 | 2N | 58 | 06 | 00 | 00 | 00 | 00
[5 empty] | M2042 | Emulsão explosiva encartuchada | 2Q 58 06 02 28 00 00 | 2Q | 58 | 06 | 02 | 28 | 00 | 00
[5 empty] | M2065 | Haste linha T38 para perfuratriz sobre esteiras - D = 38,0 mm (1 1/2") e C = 3,05 m | 2N 58 06 00 00 00 00 | 2N | 58 | 06 | 00 | 00 | 00 | 00
[5 empty] | M2066 | Luva em aço linha T38 para perfuratriz sobre esteiras - D = 38,0 mm (1 1/2") | 2N 58 06 00 00 00 00 | 2N | 58 | 06 | 00 | 00 | 00 | 00
[5 empty] | M2144 | Nonel de coluna - C = 6,0 m | 2N 58 06 00 00 00 00 | 2N | 58 | 06 | 00 | 00 | 00 | 00
[5 empty] | M2141 | Nonel de iniciação para fogacho - C = 6,0 m
[5 empty] | M2143 | Nonel de ligação - C = 6,0 m | 2N 58 06 00 00 00 00 | 2N | 58 | 06 | 00 | 00 | 00 | 00
[5 empty] | M2146 | Nonel iniciador - C = 150,0 m | 2N 58 06 00 00 00 00 | 2N | 58 | 06 | 00 | 00 | 00 | 00
[5 empty] | M2067 | Punho linha T38 para perfuratriz sobre esteiras - D = 38 mm (1 1/2") | 2N 58 06 00 00 00 00 | 2N | 58 | 06 | 00 | 00 | 00 | 00
[5 empty] | M2145 | Série de brocas integrais S12 | 2N 58 06 00 00 00 00 | 2N | 58 | 06 | 00 | 00 | 00 | 00
|  | 5502752 | 2.6.8 | Escavação, carga e transporte de material de 3ª categoria - DMT de 2.000 a 2.500 m - caminho de serviço em leito natural com caminhão basculante de 12 m³ | 5502752
[5 empty] | E9672 | Caminhão basculante para rocha com capacidade de 12 m³ - 188 kW | 2Q 66 10 02 00 00 00 | 2Q | 66 | 10 | 02 | 00 | 00 | 00
[5 empty] | E9117 | Carregadeira de pneus para rocha com capacidade de 2,50 m³ - 105 kW | 2Q 62 10 06 00 00 00 | 2Q | 62 | 10 | 06 | 00 | 00 | 00
[5 empty] | E9646 | Compressor de ar portátil de 58,52 l/s (124 PCM) - 27 kW | 2Q 42 06 18 02 02 00 | 2Q | 42 | 06 | 18 | 02 | 02 | 00
[5 empty] | E9527 | Martelete perfurador/rompedor a ar comprimido de 25 kg para rocha com capacidade de 2.040 gpm | 2Q 42 06 02 14 02 00 | 2Q | 42 | 06 | 02 | 14 | 02 | 00
[5 empty] | E9574 | Perfuratriz sobre esteiras - 145 kW | 2Q 58 10 10 02 06 00 | 2Q | 58 | 10 | 10 | 02 | 06 | 00
[5 empty] | E9540 | Trator sobre esteiras com lâmina - 127 kW | 2Q 62 30 02 14 00 00 | 2Q | 62 | 30 | 02 | 14 | 00 | 00
[5 empty] | P9892 | Auxiliar de blaster | 2N 20 14 02 00 00 00 | 2N | 20 | 14 | 02 | 00 | 00 | 00
[5 empty] | P9852 | Blaster | 2N 20 14 02 00 00 00 | 2N | 20 | 14 | 02 | 00 | 00 | 00
[5 empty] | M2062 | Coroa de botões esféricos linha T38 - D = 64 mm (2 1/2") | 2N 58 06 00 00 00 00 | 2N | 58 | 06 | 00 | 00 | 00 | 00
[5 empty] | M2042 | Emulsão explosiva encartuchada | 2Q 58 06 02 28 00 00 | 2Q | 58 | 06 | 02 | 28 | 00 | 00
[5 empty] | M2065 | Haste linha T38 para perfuratriz sobre esteiras - D = 38,0 mm (1 1/2") e C = 3,05 m | 2N 58 06 00 00 00 00 | 2N | 58 | 06 | 00 | 00 | 00 | 00
[5 empty] | M2066 | Luva em aço linha T38 para perfuratriz sobre esteiras - D = 38,0 mm (1 1/2") | 2N 58 06 00 00 00 00 | 2N | 58 | 06 | 00 | 00 | 00 | 00
[5 empty] | M2144 | Nonel de coluna - C = 6,0 m | 2N 58 06 00 00 00 00 | 2N | 58 | 06 | 00 | 00 | 00 | 00
[5 empty] | M2141 | Nonel de iniciação para fogacho - C = 6,0 m
[5 empty] | M2143 | Nonel de ligação - C = 6,0 m | 2N 58 06 00 00 00 00 | 2N | 58 | 06 | 00 | 00 | 00 | 00
[5 empty] | M2146 | Nonel iniciador - C = 150,0 m | 2N 58 06 00 00 00 00 | 2N | 58 | 06 | 00 | 00 | 00 | 00
[5 empty] | M2067 | Punho linha T38 para perfuratriz sobre esteiras - D = 38 mm (1 1/2") | 2N 58 06 00 00 00 00 | 2N | 58 | 06 | 00 | 00 | 00 | 00
[5 empty] | M2145 | Série de brocas integrais S12 | 2N 58 06 00 00 00 00 | 2N | 58 | 06 | 00 | 00 | 00 | 00
|  | 5502778 | 2.6.8 | Escavação, carga e transporte de material de 3ª categoria - DMT de 2.000 a 2.500 m - caminho de serviço em revestimento primário - com caminhão basculante de 12 m³ | 5502778
[5 empty] | E9672 | Caminhão basculante para rocha com capacidade de 12 m³ - 188 kW | 2Q 66 10 02 00 00 00 | 2Q | 66 | 10 | 02 | 00 | 00 | 00
[5 empty] | E9117 | Carregadeira de pneus para rocha com capacidade de 2,50 m³ - 105 kW | 2Q 62 10 06 00 00 00 | 2Q | 62 | 10 | 06 | 00 | 00 | 00
[5 empty] | E9646 | Compressor de ar portátil de 58,52 l/s (124 PCM) - 27 kW | 2Q 42 06 18 02 02 00 | 2Q | 42 | 06 | 18 | 02 | 02 | 00
[5 empty] | E9527 | Martelete perfurador/rompedor a ar comprimido de 25 kg para rocha com capacidade de 2.040 gpm | 2Q 42 06 02 14 02 00 | 2Q | 42 | 06 | 02 | 14 | 02 | 00
[5 empty] | E9574 | Perfuratriz sobre esteiras - 145 kW | 2Q 58 10 10 02 06 00 | 2Q | 58 | 10 | 10 | 02 | 06 | 00
[5 empty] | E9540 | Trator sobre esteiras com lâmina - 127 kW | 2Q 62 30 02 14 00 00 | 2Q | 62 | 30 | 02 | 14 | 00 | 00
[5 empty] | P9892 | Auxiliar de blaster | 2N 20 14 02 00 00 00 | 2N | 20 | 14 | 02 | 00 | 00 | 00
[5 empty] | P9852 | Blaster | 2N 20 14 02 00 00 00 | 2N | 20 | 14 | 02 | 00 | 00 | 00
[5 empty] | M2062 | Coroa de botões esféricos linha T38 - D = 64 mm (2 1/2") | 2N 58 06 00 00 00 00 | 2N | 58 | 06 | 00 | 00 | 00 | 00
[5 empty] | M2042 | Emulsão explosiva encartuchada | 2Q 58 06 02 28 00 00 | 2Q | 58 | 06 | 02 | 28 | 00 | 00
[5 empty] | M2065 | Haste linha T38 para perfuratriz sobre esteiras - D = 38,0 mm (1 1/2") e C = 3,05 m | 2N 58 06 00 00 00 00 | 2N | 58 | 06 | 00 | 00 | 00 | 00
[5 empty] | M2066 | Luva em aço linha T38 para perfuratriz sobre esteiras - D = 38,0 mm (1 1/2") | 2N 58 06 00 00 00 00 | 2N | 58 | 06 | 00 | 00 | 00 | 00
[5 empty] | M2144 | Nonel de coluna - C = 6,0 m | 2N 58 06 00 00 00 00 | 2N | 58 | 06 | 00 | 00 | 00 | 00
[5 empty] | M2141 | Nonel de iniciação para fogacho - C = 6,0 m
[5 empty] | M2143 | Nonel de ligação - C = 6,0 m | 2N 58 06 00 00 00 00 | 2N | 58 | 06 | 00 | 00 | 00 | 00
[5 empty] | M2146 | Nonel iniciador - C = 150,0 m | 2N 58 06 00 00 00 00 | 2N | 58 | 06 | 00 | 00 | 00 | 00
[5 empty] | M2067 | Punho linha T38 para perfuratriz sobre esteiras - D = 38 mm (1 1/2") | 2N 58 06 00 00 00 00 | 2N | 58 | 06 | 00 | 00 | 00 | 00
[5 empty] | M2145 | Série de brocas integrais S12 | 2N 58 06 00 00 00 00 | 2N | 58 | 06 | 00 | 00 | 00 | 00
|  | 5502804 | 2.6.8 | Escavação, carga e transporte de material de 3ª categoria - DMT de 2.000 a 2.500 m - caminho de serviço pavimentado - com caminhão basculante de 12 m³ | 5502804
[5 empty] | E9672 | Caminhão basculante para rocha com capacidade de 12 m³ - 188 kW | 2Q 66 10 02 00 00 00 | 2Q | 66 | 10 | 02 | 00 | 00 | 00
[5 empty] | E9117 | Carregadeira de pneus para rocha com capacidade de 2,50 m³ - 105 kW | 2Q 62 10 06 00 00 00 | 2Q | 62 | 10 | 06 | 00 | 00 | 00
[5 empty] | E9646 | Compressor de ar portátil de 58,52 l/s (124 PCM) - 27 kW | 2Q 42 06 18 02 02 00 | 2Q | 42 | 06 | 18 | 02 | 02 | 00
[5 empty] | E9527 | Martelete perfurador/rompedor a ar comprimido de 25 kg para rocha com capacidade de 2.040 gpm | 2Q 42 06 02 14 02 00 | 2Q | 42 | 06 | 02 | 14 | 02 | 00
[5 empty] | E9574 | Perfuratriz sobre esteiras - 145 kW | 2Q 58 10 10 02 06 00 | 2Q | 58 | 10 | 10 | 02 | 06 | 00
[5 empty] | E9540 | Trator sobre esteiras com lâmina - 127 kW | 2Q 62 30 02 14 00 00 | 2Q | 62 | 30 | 02 | 14 | 00 | 00
[5 empty] | P9892 | Auxiliar de blaster | 2N 20 14 02 00 00 00 | 2N | 20 | 14 | 02 | 00 | 00 | 00
[5 empty] | P9852 | Blaster | 2N 20 14 02 00 00 00 | 2N | 20 | 14 | 02 | 00 | 00 | 00
[5 empty] | M2062 | Coroa de botões esféricos linha T38 - D = 64 mm (2 1/2") | 2N 58 06 00 00 00 00 | 2N | 58 | 06 | 00 | 00 | 00 | 00
[5 empty] | M2042 | Emulsão explosiva encartuchada | 2Q 58 06 02 28 00 00 | 2Q | 58 | 06 | 02 | 28 | 00 | 00
[5 empty] | M2065 | Haste linha T38 para perfuratriz sobre esteiras - D = 38,0 mm (1 1/2") e C = 3,05 m | 2N 58 06 00 00 00 00 | 2N | 58 | 06 | 00 | 00 | 00 | 00
[5 empty] | M2066 | Luva em aço linha T38 para perfuratriz sobre esteiras - D = 38,0 mm (1 1/2") | 2N 58 06 00 00 00 00 | 2N | 58 | 06 | 00 | 00 | 00 | 00
[5 empty] | M2144 | Nonel de coluna - C = 6,0 m | 2N 58 06 00 00 00 00 | 2N | 58 | 06 | 00 | 00 | 00 | 00
[5 empty] | M2141 | Nonel de iniciação para fogacho - C = 6,0 m
[5 empty] | M2143 | Nonel de ligação - C = 6,0 m | 2N 58 06 00 00 00 00 | 2N | 58 | 06 | 00 | 00 | 00 | 00
[5 empty] | M2146 | Nonel iniciador - C = 150,0 m | 2N 58 06 00 00 00 00 | 2N | 58 | 06 | 00 | 00 | 00 | 00
[5 empty] | M2067 | Punho linha T38 para perfuratriz sobre esteiras - D = 38 mm (1 1/2") | 2N 58 06 00 00 00 00 | 2N | 58 | 06 | 00 | 00 | 00 | 00
[5 empty] | M2145 | Série de brocas integrais S12 | 2N 58 06 00 00 00 00 | 2N | 58 | 06 | 00 | 00 | 00 | 00
|  | 5502753 | 2.6.8 | Escavação, carga e transporte de material de 3ª categoria - DMT de 2.500 a 3.000 m - caminho de serviço em leito natural com caminhão basculante de 12 m³ | 5502753
[5 empty] | E9672 | Caminhão basculante para rocha com capacidade de 12 m³ - 188 kW | 2Q 66 10 02 00 00 00 | 2Q | 66 | 10 | 02 | 00 | 00 | 00
[5 empty] | E9117 | Carregadeira de pneus para rocha com capacidade de 2,50 m³ - 105 kW | 2Q 62 10 06 00 00 00 | 2Q | 62 | 10 | 06 | 00 | 00 | 00
[5 empty] | E9646 | Compressor de ar portátil de 58,52 l/s (124 PCM) - 27 kW | 2Q 42 06 18 02 02 00 | 2Q | 42 | 06 | 18 | 02 | 02 | 00
[5 empty] | E9527 | Martelete perfurador/rompedor a ar comprimido de 25 kg para rocha com capacidade de 2.040 gpm | 2Q 42 06 02 14 02 00 | 2Q | 42 | 06 | 02 | 14 | 02 | 00
[5 empty] | E9574 | Perfuratriz sobre esteiras - 145 kW | 2Q 58 10 10 02 06 00 | 2Q | 58 | 10 | 10 | 02 | 06 | 00
[5 empty] | E9540 | Trator sobre esteiras com lâmina - 127 kW | 2Q 62 30 02 14 00 00 | 2Q | 62 | 30 | 02 | 14 | 00 | 00
[5 empty] | P9892 | Auxiliar de blaster | 2N 20 14 02 00 00 00 | 2N | 20 | 14 | 02 | 00 | 00 | 00
[5 empty] | P9852 | Blaster | 2N 20 14 02 00 00 00 | 2N | 20 | 14 | 02 | 00 | 00 | 00
[5 empty] | M2062 | Coroa de botões esféricos linha T38 - D = 64 mm (2 1/2") | 2N 58 06 00 00 00 00 | 2N | 58 | 06 | 00 | 00 | 00 | 00
[5 empty] | M2042 | Emulsão explosiva encartuchada | 2Q 58 06 02 28 00 00 | 2Q | 58 | 06 | 02 | 28 | 00 | 00
[5 empty] | M2065 | Haste linha T38 para perfuratriz sobre esteiras - D = 38,0 mm (1 1/2") e C = 3,05 m | 2N 58 06 00 00 00 00 | 2N | 58 | 06 | 00 | 00 | 00 | 00
[5 empty] | M2066 | Luva em aço linha T38 para perfuratriz sobre esteiras - D = 38,0 mm (1 1/2") | 2N 58 06 00 00 00 00 | 2N | 58 | 06 | 00 | 00 | 00 | 00
[5 empty] | M2144 | Nonel de coluna - C = 6,0 m | 2N 58 06 00 00 00 00 | 2N | 58 | 06 | 00 | 00 | 00 | 00
[5 empty] | M2141 | Nonel de iniciação para fogacho - C = 6,0 m
[5 empty] | M2143 | Nonel de ligação - C = 6,0 m | 2N 58 06 00 00 00 00 | 2N | 58 | 06 | 00 | 00 | 00 | 00
[5 empty] | M2146 | Nonel iniciador - C = 150,0 m | 2N 58 06 00 00 00 00 | 2N | 58 | 06 | 00 | 00 | 00 | 00
[5 empty] | M2067 | Punho linha T38 para perfuratriz sobre esteiras - D = 38 mm (1 1/2") | 2N 58 06 00 00 00 00 | 2N | 58 | 06 | 00 | 00 | 00 | 00
[5 empty] | M2145 | Série de brocas integrais S12 | 2N 58 06 00 00 00 00 | 2N | 58 | 06 | 00 | 00 | 00 | 00
|  | 5502779 | 2.6.8 | Escavação, carga e transporte de material de 3ª categoria - DMT de 2.500 a 3.000 m - caminho de serviço em revestimento primário - com caminhão basculante de 12 m³ | 5502779
[5 empty] | E9672 | Caminhão basculante para rocha com capacidade de 12 m³ - 188 kW | 2Q 66 10 02 00 00 00 | 2Q | 66 | 10 | 02 | 00 | 00 | 00
[5 empty] | E9117 | Carregadeira de pneus para rocha com capacidade de 2,50 m³ - 105 kW | 2Q 62 10 06 00 00 00 | 2Q | 62 | 10 | 06 | 00 | 00 | 00
[5 empty] | E9646 | Compressor de ar portátil de 58,52 l/s (124 PCM) - 27 kW | 2Q 42 06 18 02 02 00 | 2Q | 42 | 06 | 18 | 02 | 02 | 00
[5 empty] | E9527 | Martelete perfurador/rompedor a ar comprimido de 25 kg para rocha com capacidade de 2.040 gpm | 2Q 42 06 02 14 02 00 | 2Q | 42 | 06 | 02 | 14 | 02 | 00
[5 empty] | E9574 | Perfuratriz sobre esteiras - 145 kW | 2Q 58 10 10 02 06 00 | 2Q | 58 | 10 | 10 | 02 | 06 | 00
[5 empty] | E9540 | Trator sobre esteiras com lâmina - 127 kW | 2Q 62 30 02 14 00 00 | 2Q | 62 | 30 | 02 | 14 | 00 | 00
[5 empty] | P9892 | Auxiliar de blaster | 2N 20 14 02 00 00 00 | 2N | 20 | 14 | 02 | 00 | 00 | 00
[5 empty] | P9852 | Blaster | 2N 20 14 02 00 00 00 | 2N | 20 | 14 | 02 | 00 | 00 | 00
[5 empty] | M2062 | Coroa de botões esféricos linha T38 - D = 64 mm (2 1/2") | 2N 58 06 00 00 00 00 | 2N | 58 | 06 | 00 | 00 | 00 | 00
[5 empty] | M2042 | Emulsão explosiva encartuchada | 2Q 58 06 02 28 00 00 | 2Q | 58 | 06 | 02 | 28 | 00 | 00
[5 empty] | M2065 | Haste linha T38 para perfuratriz sobre esteiras - D = 38,0 mm (1 1/2") e C = 3,05 m | 2N 58 06 00 00 00 00 | 2N | 58 | 06 | 00 | 00 | 00 | 00
[5 empty] | M2066 | Luva em aço linha T38 para perfuratriz sobre esteiras - D = 38,0 mm (1 1/2") | 2N 58 06 00 00 00 00 | 2N | 58 | 06 | 00 | 00 | 00 | 00
[5 empty] | M2144 | Nonel de coluna - C = 6,0 m | 2N 58 06 00 00 00 00 | 2N | 58 | 06 | 00 | 00 | 00 | 00
[5 empty] | M2141 | Nonel de iniciação para fogacho - C = 6,0 m
[5 empty] | M2143 | Nonel de ligação - C = 6,0 m | 2N 58 06 00 00 00 00 | 2N | 58 | 06 | 00 | 00 | 00 | 00
[5 empty] | M2146 | Nonel iniciador - C = 150,0 m | 2N 58 06 00 00 00 00 | 2N | 58 | 06 | 00 | 00 | 00 | 00
[5 empty] | M2067 | Punho linha T38 para perfuratriz sobre esteiras - D = 38 mm (1 1/2") | 2N 58 06 00 00 00 00 | 2N | 58 | 06 | 00 | 00 | 00 | 00
[5 empty] | M2145 | Série de brocas integrais S12 | 2N 58 06 00 00 00 00 | 2N | 58 | 06 | 00 | 00 | 00 | 00
|  | 5502805 | 2.6.8 | Escavação, carga e transporte de material de 3ª categoria - DMT de 2.500 a 3.000 m - caminho de serviço pavimentado - com caminhão basculante de 12 m³ | 5502805
[5 empty] | E9672 | Caminhão basculante para rocha com capacidade de 12 m³ - 188 kW | 2Q 66 10 02 00 00 00 | 2Q | 66 | 10 | 02 | 00 | 00 | 00
[5 empty] | E9117 | Carregadeira de pneus para rocha com capacidade de 2,50 m³ - 105 kW | 2Q 62 10 06 00 00 00 | 2Q | 62 | 10 | 06 | 00 | 00 | 00
[5 empty] | E9646 | Compressor de ar portátil de 58,52 l/s (124 PCM) - 27 kW | 2Q 42 06 18 02 02 00 | 2Q | 42 | 06 | 18 | 02 | 02 | 00
[5 empty] | E9527 | Martelete perfurador/rompedor a ar comprimido de 25 kg para rocha com capacidade de 2.040 gpm | 2Q 42 06 02 14 02 00 | 2Q | 42 | 06 | 02 | 14 | 02 | 00
[5 empty] | E9574 | Perfuratriz sobre esteiras - 145 kW | 2Q 58 10 10 02 06 00 | 2Q | 58 | 10 | 10 | 02 | 06 | 00
[5 empty] | E9540 | Trator sobre esteiras com lâmina - 127 kW | 2Q 62 30 02 14 00 00 | 2Q | 62 | 30 | 02 | 14 | 00 | 00
[5 empty] | P9892 | Auxiliar de blaster | 2N 20 14 02 00 00 00 | 2N | 20 | 14 | 02 | 00 | 00 | 00
[5 empty] | P9852 | Blaster | 2N 20 14 02 00 00 00 | 2N | 20 | 14 | 02 | 00 | 00 | 00
[5 empty] | M2062 | Coroa de botões esféricos linha T38 - D = 64 mm (2 1/2") | 2N 58 06 00 00 00 00 | 2N | 58 | 06 | 00 | 00 | 00 | 00
[5 empty] | M2042 | Emulsão explosiva encartuchada | 2Q 58 06 02 28 00 00 | 2Q | 58 | 06 | 02 | 28 | 00 | 00
[5 empty] | M2065 | Haste linha T38 para perfuratriz sobre esteiras - D = 38,0 mm (1 1/2") e C = 3,05 m | 2N 58 06 00 00 00 00 | 2N | 58 | 06 | 00 | 00 | 00 | 00
[5 empty] | M2066 | Luva em aço linha T38 para perfuratriz sobre esteiras - D = 38,0 mm (1 1/2") | 2N 58 06 00 00 00 00 | 2N | 58 | 06 | 00 | 00 | 00 | 00
[5 empty] | M2144 | Nonel de coluna - C = 6,0 m | 2N 58 06 00 00 00 00 | 2N | 58 | 06 | 00 | 00 | 00 | 00
[5 empty] | M2141 | Nonel de iniciação para fogacho - C = 6,0 m
[5 empty] | M2143 | Nonel de ligação - C = 6,0 m | 2N 58 06 00 00 00 00 | 2N | 58 | 06 | 00 | 00 | 00 | 00
[5 empty] | M2146 | Nonel iniciador - C = 150,0 m | 2N 58 06 00 00 00 00 | 2N | 58 | 06 | 00 | 00 | 00 | 00
[5 empty] | M2067 | Punho linha T38 para perfuratriz sobre esteiras - D = 38 mm (1 1/2") | 2N 58 06 00 00 00 00 | 2N | 58 | 06 | 00 | 00 | 00 | 00
[5 empty] | M2145 | Série de brocas integrais S12 | 2N 58 06 00 00 00 00 | 2N | 58 | 06 | 00 | 00 | 00 | 00
|  | 5502743 | 2.6.8 | Escavação, carga e transporte de material de 3ª categoria - DMT de 200 a 400 m - caminho de serviço em leito natural com caminhão basculante de 12 m³ | 5502743
[5 empty] | E9672 | Caminhão basculante para rocha com capacidade de 12 m³ - 188 kW | 2Q 66 10 02 00 00 00 | 2Q | 66 | 10 | 02 | 00 | 00 | 00
[5 empty] | E9117 | Carregadeira de pneus para rocha com capacidade de 2,50 m³ - 105 kW | 2Q 62 10 06 00 00 00 | 2Q | 62 | 10 | 06 | 00 | 00 | 00
[5 empty] | E9646 | Compressor de ar portátil de 58,52 l/s (124 PCM) - 27 kW | 2Q 42 06 18 02 02 00 | 2Q | 42 | 06 | 18 | 02 | 02 | 00
[5 empty] | E9527 | Martelete perfurador/rompedor a ar comprimido de 25 kg para rocha com capacidade de 2.040 gpm | 2Q 42 06 02 14 02 00 | 2Q | 42 | 06 | 02 | 14 | 02 | 00
[5 empty] | E9574 | Perfuratriz sobre esteiras - 145 kW | 2Q 58 10 10 02 06 00 | 2Q | 58 | 10 | 10 | 02 | 06 | 00
[5 empty] | E9540 | Trator sobre esteiras com lâmina - 127 kW | 2Q 62 30 02 14 00 00 | 2Q | 62 | 30 | 02 | 14 | 00 | 00
[5 empty] | P9892 | Auxiliar de blaster | 2N 20 14 02 00 00 00 | 2N | 20 | 14 | 02 | 00 | 00 | 00
[5 empty] | P9852 | Blaster | 2N 20 14 02 00 00 00 | 2N | 20 | 14 | 02 | 00 | 00 | 00
[5 empty] | M2062 | Coroa de botões esféricos linha T38 - D = 64 mm (2 1/2") | 2N 58 06 00 00 00 00 | 2N | 58 | 06 | 00 | 00 | 00 | 00
[5 empty] | M2042 | Emulsão explosiva encartuchada | 2Q 58 06 02 28 00 00 | 2Q | 58 | 06 | 02 | 28 | 00 | 00
[5 empty] | M2065 | Haste linha T38 para perfuratriz sobre esteiras - D = 38,0 mm (1 1/2") e C = 3,05 m | 2N 58 06 00 00 00 00 | 2N | 58 | 06 | 00 | 00 | 00 | 00
[5 empty] | M2066 | Luva em aço linha T38 para perfuratriz sobre esteiras - D = 38,0 mm (1 1/2") | 2N 58 06 00 00 00 00 | 2N | 58 | 06 | 00 | 00 | 00 | 00
[5 empty] | M2144 | Nonel de coluna - C = 6,0 m | 2N 58 06 00 00 00 00 | 2N | 58 | 06 | 00 | 00 | 00 | 00
[5 empty] | M2141 | Nonel de iniciação para fogacho - C = 6,0 m
[5 empty] | M2143 | Nonel de ligação - C = 6,0 m | 2N 58 06 00 00 00 00 | 2N | 58 | 06 | 00 | 00 | 00 | 00
[5 empty] | M2146 | Nonel iniciador - C = 150,0 m | 2N 58 06 00 00 00 00 | 2N | 58 | 06 | 00 | 00 | 00 | 00
[5 empty] | M2067 | Punho linha T38 para perfuratriz sobre esteiras - D = 38 mm (1 1/2") | 2N 58 06 00 00 00 00 | 2N | 58 | 06 | 00 | 00 | 00 | 00
[5 empty] | M2145 | Série de brocas integrais S12 | 2N 58 06 00 00 00 00 | 2N | 58 | 06 | 00 | 00 | 00 | 00
|  | 5502769 | 2.6.8 | Escavação, carga e transporte de material de 3ª categoria - DMT de 200 a 400 m - caminho de serviço em revestimento primário - com caminhão basculante de 12 m³ | 5502769
[5 empty] | E9672 | Caminhão basculante para rocha com capacidade de 12 m³ - 188 kW | 2Q 66 10 02 00 00 00 | 2Q | 66 | 10 | 02 | 00 | 00 | 00
[5 empty] | E9117 | Carregadeira de pneus para rocha com capacidade de 2,50 m³ - 105 kW | 2Q 62 10 06 00 00 00 | 2Q | 62 | 10 | 06 | 00 | 00 | 00
[5 empty] | E9646 | Compressor de ar portátil de 58,52 l/s (124 PCM) - 27 kW | 2Q 42 06 18 02 02 00 | 2Q | 42 | 06 | 18 | 02 | 02 | 00
[5 empty] | E9527 | Martelete perfurador/rompedor a ar comprimido de 25 kg para rocha com capacidade de 2.040 gpm | 2Q 42 06 02 14 02 00 | 2Q | 42 | 06 | 02 | 14 | 02 | 00
[5 empty] | E9574 | Perfuratriz sobre esteiras - 145 kW | 2Q 58 10 10 02 06 00 | 2Q | 58 | 10 | 10 | 02 | 06 | 00
[5 empty] | E9540 | Trator sobre esteiras com lâmina - 127 kW | 2Q 62 30 02 14 00 00 | 2Q | 62 | 30 | 02 | 14 | 00 | 00
[5 empty] | P9892 | Auxiliar de blaster | 2N 20 14 02 00 00 00 | 2N | 20 | 14 | 02 | 00 | 00 | 00
[5 empty] | P9852 | Blaster | 2N 20 14 02 00 00 00 | 2N | 20 | 14 | 02 | 00 | 00 | 00
[5 empty] | M2062 | Coroa de botões esféricos linha T38 - D = 64 mm (2 1/2") | 2N 58 06 00 00 00 00 | 2N | 58 | 06 | 00 | 00 | 00 | 00
[5 empty] | M2042 | Emulsão explosiva encartuchada | 2Q 58 06 02 28 00 00 | 2Q | 58 | 06 | 02 | 28 | 00 | 00
[5 empty] | M2065 | Haste linha T38 para perfuratriz sobre esteiras - D = 38,0 mm (1 1/2") e C = 3,05 m | 2N 58 06 00 00 00 00 | 2N | 58 | 06 | 00 | 00 | 00 | 00
[5 empty] | M2066 | Luva em aço linha T38 para perfuratriz sobre esteiras - D = 38,0 mm (1 1/2") | 2N 58 06 00 00 00 00 | 2N | 58 | 06 | 00 | 00 | 00 | 00
[5 empty] | M2144 | Nonel de coluna - C = 6,0 m | 2N 58 06 00 00 00 00 | 2N | 58 | 06 | 00 | 00 | 00 | 00
[5 empty] | M2141 | Nonel de iniciação para fogacho - C = 6,0 m
[5 empty] | M2143 | Nonel de ligação - C = 6,0 m | 2N 58 06 00 00 00 00 | 2N | 58 | 06 | 00 | 00 | 00 | 00
[5 empty] | M2146 | Nonel iniciador - C = 150,0 m | 2N 58 06 00 00 00 00 | 2N | 58 | 06 | 00 | 00 | 00 | 00
[5 empty] | M2067 | Punho linha T38 para perfuratriz sobre esteiras - D = 38 mm (1 1/2") | 2N 58 06 00 00 00 00 | 2N | 58 | 06 | 00 | 00 | 00 | 00
[5 empty] | M2145 | Série de brocas integrais S12 | 2N 58 06 00 00 00 00 | 2N | 58 | 06 | 00 | 00 | 00 | 00
|  | 5502795 | 2.6.8 | Escavação, carga e transporte de material de 3ª categoria - DMT de 200 a 400 m - caminho de serviço pavimentado - com caminhão basculante de 12 m³ | 5502795
[5 empty] | E9672 | Caminhão basculante para rocha com capacidade de 12 m³ - 188 kW | 2Q 66 10 02 00 00 00 | 2Q | 66 | 10 | 02 | 00 | 00 | 00
[5 empty] | E9117 | Carregadeira de pneus para rocha com capacidade de 2,50 m³ - 105 kW | 2Q 62 10 06 00 00 00 | 2Q | 62 | 10 | 06 | 00 | 00 | 00
[5 empty] | E9646 | Compressor de ar portátil de 58,52 l/s (124 PCM) - 27 kW | 2Q 42 06 18 02 02 00 | 2Q | 42 | 06 | 18 | 02 | 02 | 00
[5 empty] | E9527 | Martelete perfurador/rompedor a ar comprimido de 25 kg para rocha com capacidade de 2.040 gpm | 2Q 42 06 02 14 02 00 | 2Q | 42 | 06 | 02 | 14 | 02 | 00
[5 empty] | E9574 | Perfuratriz sobre esteiras - 145 kW | 2Q 58 10 10 02 06 00 | 2Q | 58 | 10 | 10 | 02 | 06 | 00
[5 empty] | E9540 | Trator sobre esteiras com lâmina - 127 kW | 2Q 62 30 02 14 00 00 | 2Q | 62 | 30 | 02 | 14 | 00 | 00
[5 empty] | P9892 | Auxiliar de blaster | 2N 20 14 02 00 00 00 | 2N | 20 | 14 | 02 | 00 | 00 | 00
[5 empty] | P9852 | Blaster | 2N 20 14 02 00 00 00 | 2N | 20 | 14 | 02 | 00 | 00 | 00
[5 empty] | M2062 | Coroa de botões esféricos linha T38 - D = 64 mm (2 1/2") | 2N 58 06 00 00 00 00 | 2N | 58 | 06 | 00 | 00 | 00 | 00
[5 empty] | M2042 | Emulsão explosiva encartuchada | 2Q 58 06 02 28 00 00 | 2Q | 58 | 06 | 02 | 28 | 00 | 00
[5 empty] | M2065 | Haste linha T38 para perfuratriz sobre esteiras - D = 38,0 mm (1 1/2") e C = 3,05 m | 2N 58 06 00 00 00 00 | 2N | 58 | 06 | 00 | 00 | 00 | 00
[5 empty] | M2066 | Luva em aço linha T38 para perfuratriz sobre esteiras - D = 38,0 mm (1 1/2") | 2N 58 06 00 00 00 00 | 2N | 58 | 06 | 00 | 00 | 00 | 00
[5 empty] | M2144 | Nonel de coluna - C = 6,0 m | 2N 58 06 00 00 00 00 | 2N | 58 | 06 | 00 | 00 | 00 | 00
[5 empty] | M2141 | Nonel de iniciação para fogacho - C = 6,0 m
[5 empty] | M2143 | Nonel de ligação - C = 6,0 m | 2N 58 06 00 00 00 00 | 2N | 58 | 06 | 00 | 00 | 00 | 00
[5 empty] | M2146 | Nonel iniciador - C = 150,0 m | 2N 58 06 00 00 00 00 | 2N | 58 | 06 | 00 | 00 | 00 | 00
[5 empty] | M2067 | Punho linha T38 para perfuratriz sobre esteiras - D = 38 mm (1 1/2") | 2N 58 06 00 00 00 00 | 2N | 58 | 06 | 00 | 00 | 00 | 00
[5 empty] | M2145 | Série de brocas integrais S12 | 2N 58 06 00 00 00 00 | 2N | 58 | 06 | 00 | 00 | 00 | 00
|  | 5502744 | 2.6.8 | Escavação, carga e transporte de material de 3ª categoria - DMT de 400 a 600 m - caminho de serviço em leito natural com caminhão basculante de 12 m³ | 5502744
[5 empty] | E9672 | Caminhão basculante para rocha com capacidade de 12 m³ - 188 kW | 2Q 66 10 02 00 00 00 | 2Q | 66 | 10 | 02 | 00 | 00 | 00
[5 empty] | E9117 | Carregadeira de pneus para rocha com capacidade de 2,50 m³ - 105 kW | 2Q 62 10 06 00 00 00 | 2Q | 62 | 10 | 06 | 00 | 00 | 00
[5 empty] | E9646 | Compressor de ar portátil de 58,52 l/s (124 PCM) - 27 kW | 2Q 42 06 18 02 02 00 | 2Q | 42 | 06 | 18 | 02 | 02 | 00
[5 empty] | E9527 | Martelete perfurador/rompedor a ar comprimido de 25 kg para rocha com capacidade de 2.040 gpm | 2Q 42 06 02 14 02 00 | 2Q | 42 | 06 | 02 | 14 | 02 | 00
[5 empty] | E9574 | Perfuratriz sobre esteiras - 145 kW | 2Q 58 10 10 02 06 00 | 2Q | 58 | 10 | 10 | 02 | 06 | 00
[5 empty] | E9540 | Trator sobre esteiras com lâmina - 127 kW | 2Q 62 30 02 14 00 00 | 2Q | 62 | 30 | 02 | 14 | 00 | 00
[5 empty] | P9892 | Auxiliar de blaster | 2N 20 14 02 00 00 00 | 2N | 20 | 14 | 02 | 00 | 00 | 00
[5 empty] | P9852 | Blaster | 2N 20 14 02 00 00 00 | 2N | 20 | 14 | 02 | 00 | 00 | 00
[5 empty] | M2062 | Coroa de botões esféricos linha T38 - D = 64 mm (2 1/2") | 2N 58 06 00 00 00 00 | 2N | 58 | 06 | 00 | 00 | 00 | 00
[5 empty] | M2042 | Emulsão explosiva encartuchada | 2Q 58 06 02 28 00 00 | 2Q | 58 | 06 | 02 | 28 | 00 | 00
[5 empty] | M2065 | Haste linha T38 para perfuratriz sobre esteiras - D = 38,0 mm (1 1/2") e C = 3,05 m | 2N 58 06 00 00 00 00 | 2N | 58 | 06 | 00 | 00 | 00 | 00
[5 empty] | M2066 | Luva em aço linha T38 para perfuratriz sobre esteiras - D = 38,0 mm (1 1/2") | 2N 58 06 00 00 00 00 | 2N | 58 | 06 | 00 | 00 | 00 | 00
[5 empty] | M2144 | Nonel de coluna - C = 6,0 m | 2N 58 06 00 00 00 00 | 2N | 58 | 06 | 00 | 00 | 00 | 00
[5 empty] | M2141 | Nonel de iniciação para fogacho - C = 6,0 m
[5 empty] | M2143 | Nonel de ligação - C = 6,0 m | 2N 58 06 00 00 00 00 | 2N | 58 | 06 | 00 | 00 | 00 | 00
[5 empty] | M2146 | Nonel iniciador - C = 150,0 m | 2N 58 06 00 00 00 00 | 2N | 58 | 06 | 00 | 00 | 00 | 00
[5 empty] | M2067 | Punho linha T38 para perfuratriz sobre esteiras - D = 38 mm (1 1/2") | 2N 58 06 00 00 00 00 | 2N | 58 | 06 | 00 | 00 | 00 | 00
[5 empty] | M2145 | Série de brocas integrais S12 | 2N 58 06 00 00 00 00 | 2N | 58 | 06 | 00 | 00 | 00 | 00
|  | 5502770 | 2.6.8 | Escavação, carga e transporte de material de 3ª categoria - DMT de 400 a 600 m - caminho de serviço em revestimento primário - com caminhão basculante de 12 m³ | 5502770
[5 empty] | E9672 | Caminhão basculante para rocha com capacidade de 12 m³ - 188 kW | 2Q 66 10 02 00 00 00 | 2Q | 66 | 10 | 02 | 00 | 00 | 00
[5 empty] | E9117 | Carregadeira de pneus para rocha com capacidade de 2,50 m³ - 105 kW | 2Q 62 10 06 00 00 00 | 2Q | 62 | 10 | 06 | 00 | 00 | 00
[5 empty] | E9646 | Compressor de ar portátil de 58,52 l/s (124 PCM) - 27 kW | 2Q 42 06 18 02 02 00 | 2Q | 42 | 06 | 18 | 02 | 02 | 00
[5 empty] | E9527 | Martelete perfurador/rompedor a ar comprimido de 25 kg para rocha com capacidade de 2.040 gpm | 2Q 42 06 02 14 02 00 | 2Q | 42 | 06 | 02 | 14 | 02 | 00
[5 empty] | E9574 | Perfuratriz sobre esteiras - 145 kW | 2Q 58 10 10 02 06 00 | 2Q | 58 | 10 | 10 | 02 | 06 | 00
[5 empty] | E9540 | Trator sobre esteiras com lâmina - 127 kW | 2Q 62 30 02 14 00 00 | 2Q | 62 | 30 | 02 | 14 | 00 | 00
[5 empty] | P9892 | Auxiliar de blaster | 2N 20 14 02 00 00 00 | 2N | 20 | 14 | 02 | 00 | 00 | 00
[5 empty] | P9852 | Blaster | 2N 20 14 02 00 00 00 | 2N | 20 | 14 | 02 | 00 | 00 | 00
[5 empty] | M2062 | Coroa de botões esféricos linha T38 - D = 64 mm (2 1/2") | 2N 58 06 00 00 00 00 | 2N | 58 | 06 | 00 | 00 | 00 | 00
[5 empty] | M2042 | Emulsão explosiva encartuchada | 2Q 58 06 02 28 00 00 | 2Q | 58 | 06 | 02 | 28 | 00 | 00
[5 empty] | M2065 | Haste linha T38 para perfuratriz sobre esteiras - D = 38,0 mm (1 1/2") e C = 3,05 m | 2N 58 06 00 00 00 00 | 2N | 58 | 06 | 00 | 00 | 00 | 00
[5 empty] | M2066 | Luva em aço linha T38 para perfuratriz sobre esteiras - D = 38,0 mm (1 1/2") | 2N 58 06 00 00 00 00 | 2N | 58 | 06 | 00 | 00 | 00 | 00
[5 empty] | M2144 | Nonel de coluna - C = 6,0 m | 2N 58 06 00 00 00 00 | 2N | 58 | 06 | 00 | 00 | 00 | 00
[5 empty] | M2141 | Nonel de iniciação para fogacho - C = 6,0 m
[5 empty] | M2143 | Nonel de ligação - C = 6,0 m | 2N 58 06 00 00 00 00 | 2N | 58 | 06 | 00 | 00 | 00 | 00
[5 empty] | M2146 | Nonel iniciador - C = 150,0 m | 2N 58 06 00 00 00 00 | 2N | 58 | 06 | 00 | 00 | 00 | 00
[5 empty] | M2067 | Punho linha T38 para perfuratriz sobre esteiras - D = 38 mm (1 1/2") | 2N 58 06 00 00 00 00 | 2N | 58 | 06 | 00 | 00 | 00 | 00
[5 empty] | M2145 | Série de brocas integrais S12 | 2N 58 06 00 00 00 00 | 2N | 58 | 06 | 00 | 00 | 00 | 00
|  | 5502796 | 2.6.8 | Escavação, carga e transporte de material de 3ª categoria - DMT de 400 a 600 m - caminho de serviço pavimentado - com caminhão basculante de 12 m³ | 5502796
[5 empty] | E9672 | Caminhão basculante para rocha com capacidade de 12 m³ - 188 kW | 2Q 66 10 02 00 00 00 | 2Q | 66 | 10 | 02 | 00 | 00 | 00
[5 empty] | E9117 | Carregadeira de pneus para rocha com capacidade de 2,50 m³ - 105 kW | 2Q 62 10 06 00 00 00 | 2Q | 62 | 10 | 06 | 00 | 00 | 00
[5 empty] | E9646 | Compressor de ar portátil de 58,52 l/s (124 PCM) - 27 kW | 2Q 42 06 18 02 02 00 | 2Q | 42 | 06 | 18 | 02 | 02 | 00
[5 empty] | E9527 | Martelete perfurador/rompedor a ar comprimido de 25 kg para rocha com capacidade de 2.040 gpm | 2Q 42 06 02 14 02 00 | 2Q | 42 | 06 | 02 | 14 | 02 | 00
[5 empty] | E9574 | Perfuratriz sobre esteiras - 145 kW | 2Q 58 10 10 02 06 00 | 2Q | 58 | 10 | 10 | 02 | 06 | 00
[5 empty] | E9540 | Trator sobre esteiras com lâmina - 127 kW | 2Q 62 30 02 14 00 00 | 2Q | 62 | 30 | 02 | 14 | 00 | 00
[5 empty] | P9892 | Auxiliar de blaster | 2N 20 14 02 00 00 00 | 2N | 20 | 14 | 02 | 00 | 00 | 00
[5 empty] | P9852 | Blaster | 2N 20 14 02 00 00 00 | 2N | 20 | 14 | 02 | 00 | 00 | 00
[5 empty] | M2062 | Coroa de botões esféricos linha T38 - D = 64 mm (2 1/2") | 2N 58 06 00 00 00 00 | 2N | 58 | 06 | 00 | 00 | 00 | 00
[5 empty] | M2042 | Emulsão explosiva encartuchada | 2Q 58 06 02 28 00 00 | 2Q | 58 | 06 | 02 | 28 | 00 | 00
[5 empty] | M2065 | Haste linha T38 para perfuratriz sobre esteiras - D = 38,0 mm (1 1/2") e C = 3,05 m | 2N 58 06 00 00 00 00 | 2N | 58 | 06 | 00 | 00 | 00 | 00
[5 empty] | M2066 | Luva em aço linha T38 para perfuratriz sobre esteiras - D = 38,0 mm (1 1/2") | 2N 58 06 00 00 00 00 | 2N | 58 | 06 | 00 | 00 | 00 | 00
[5 empty] | M2144 | Nonel de coluna - C = 6,0 m | 2N 58 06 00 00 00 00 | 2N | 58 | 06 | 00 | 00 | 00 | 00
[5 empty] | M2141 | Nonel de iniciação para fogacho - C = 6,0 m
[5 empty] | M2143 | Nonel de ligação - C = 6,0 m | 2N 58 06 00 00 00 00 | 2N | 58 | 06 | 00 | 00 | 00 | 00
[5 empty] | M2146 | Nonel iniciador - C = 150,0 m | 2N 58 06 00 00 00 00 | 2N | 58 | 06 | 00 | 00 | 00 | 00
[5 empty] | M2067 | Punho linha T38 para perfuratriz sobre esteiras - D = 38 mm (1 1/2") | 2N 58 06 00 00 00 00 | 2N | 58 | 06 | 00 | 00 | 00 | 00
[5 empty] | M2145 | Série de brocas integrais S12 | 2N 58 06 00 00 00 00 | 2N | 58 | 06 | 00 | 00 | 00 | 00
|  | 5502742 | 2.6.8 | Escavação, carga e transporte de material de 3ª categoria - DMT de 50 a 200 m - caminho de serviço em leito natural com caminhão basculante de 12 m³ | 5502742
[5 empty] | E9672 | Caminhão basculante para rocha com capacidade de 12 m³ - 188 kW | 2Q 66 10 02 00 00 00 | 2Q | 66 | 10 | 02 | 00 | 00 | 00
[5 empty] | E9117 | Carregadeira de pneus para rocha com capacidade de 2,50 m³ - 105 kW | 2Q 62 10 06 00 00 00 | 2Q | 62 | 10 | 06 | 00 | 00 | 00
[5 empty] | E9646 | Compressor de ar portátil de 58,52 l/s (124 PCM) - 27 kW | 2Q 42 06 18 02 02 00 | 2Q | 42 | 06 | 18 | 02 | 02 | 00
[5 empty] | E9527 | Martelete perfurador/rompedor a ar comprimido de 25 kg para rocha com capacidade de 2.040 gpm | 2Q 42 06 02 14 02 00 | 2Q | 42 | 06 | 02 | 14 | 02 | 00
[5 empty] | E9574 | Perfuratriz sobre esteiras - 145 kW | 2Q 58 10 10 02 06 00 | 2Q | 58 | 10 | 10 | 02 | 06 | 00
[5 empty] | E9540 | Trator sobre esteiras com lâmina - 127 kW | 2Q 62 30 02 14 00 00 | 2Q | 62 | 30 | 02 | 14 | 00 | 00
[5 empty] | P9892 | Auxiliar de blaster | 2N 20 14 02 00 00 00 | 2N | 20 | 14 | 02 | 00 | 00 | 00
[5 empty] | P9852 | Blaster | 2N 20 14 02 00 00 00 | 2N | 20 | 14 | 02 | 00 | 00 | 00
[5 empty] | M2062 | Coroa de botões esféricos linha T38 - D = 64 mm (2 1/2") | 2N 58 06 00 00 00 00 | 2N | 58 | 06 | 00 | 00 | 00 | 00
[5 empty] | M2042 | Emulsão explosiva encartuchada | 2Q 58 06 02 28 00 00 | 2Q | 58 | 06 | 02 | 28 | 00 | 00
[5 empty] | M2065 | Haste linha T38 para perfuratriz sobre esteiras - D = 38,0 mm (1 1/2") e C = 3,05 m | 2N 58 06 00 00 00 00 | 2N | 58 | 06 | 00 | 00 | 00 | 00
[5 empty] | M2066 | Luva em aço linha T38 para perfuratriz sobre esteiras - D = 38,0 mm (1 1/2") | 2N 58 06 00 00 00 00 | 2N | 58 | 06 | 00 | 00 | 00 | 00
[5 empty] | M2144 | Nonel de coluna - C = 6,0 m | 2N 58 06 00 00 00 00 | 2N | 58 | 06 | 00 | 00 | 00 | 00
[5 empty] | M2141 | Nonel de iniciação para fogacho - C = 6,0 m
[5 empty] | M2143 | Nonel de ligação - C = 6,0 m | 2N 58 06 00 00 00 00 | 2N | 58 | 06 | 00 | 00 | 00 | 00
[5 empty] | M2146 | Nonel iniciador - C = 150,0 m | 2N 58 06 00 00 00 00 | 2N | 58 | 06 | 00 | 00 | 00 | 00
[5 empty] | M2067 | Punho linha T38 para perfuratriz sobre esteiras - D = 38 mm (1 1/2") | 2N 58 06 00 00 00 00 | 2N | 58 | 06 | 00 | 00 | 00 | 00
[5 empty] | M2145 | Série de brocas integrais S12 | 2N 58 06 00 00 00 00 | 2N | 58 | 06 | 00 | 00 | 00 | 00
|  | 5502768 | 2.6.8 | Escavação, carga e transporte de material de 3ª categoria - DMT de 50 a 200 m - caminho de serviço em revestimento primário - com caminhão basculante de 12 m³ | 5502768
[5 empty] | E9672 | Caminhão basculante para rocha com capacidade de 12 m³ - 188 kW | 2Q 66 10 02 00 00 00 | 2Q | 66 | 10 | 02 | 00 | 00 | 00
[5 empty] | E9117 | Carregadeira de pneus para rocha com capacidade de 2,50 m³ - 105 kW | 2Q 62 10 06 00 00 00 | 2Q | 62 | 10 | 06 | 00 | 00 | 00
[5 empty] | E9646 | Compressor de ar portátil de 58,52 l/s (124 PCM) - 27 kW | 2Q 42 06 18 02 02 00 | 2Q | 42 | 06 | 18 | 02 | 02 | 00
[5 empty] | E9527 | Martelete perfurador/rompedor a ar comprimido de 25 kg para rocha com capacidade de 2.040 gpm | 2Q 42 06 02 14 02 00 | 2Q | 42 | 06 | 02 | 14 | 02 | 00
[5 empty] | E9574 | Perfuratriz sobre esteiras - 145 kW | 2Q 58 10 10 02 06 00 | 2Q | 58 | 10 | 10 | 02 | 06 | 00
[5 empty] | E9540 | Trator sobre esteiras com lâmina - 127 kW | 2Q 62 30 02 14 00 00 | 2Q | 62 | 30 | 02 | 14 | 00 | 00
[5 empty] | P9892 | Auxiliar de blaster | 2N 20 14 02 00 00 00 | 2N | 20 | 14 | 02 | 00 | 00 | 00
[5 empty] | P9852 | Blaster | 2N 20 14 02 00 00 00 | 2N | 20 | 14 | 02 | 00 | 00 | 00
[5 empty] | M2062 | Coroa de botões esféricos linha T38 - D = 64 mm (2 1/2") | 2N 58 06 00 00 00 00 | 2N | 58 | 06 | 00 | 00 | 00 | 00
[5 empty] | M2042 | Emulsão explosiva encartuchada | 2Q 58 06 02 28 00 00 | 2Q | 58 | 06 | 02 | 28 | 00 | 00
[5 empty] | M2065 | Haste linha T38 para perfuratriz sobre esteiras - D = 38,0 mm (1 1/2") e C = 3,05 m | 2N 58 06 00 00 00 00 | 2N | 58 | 06 | 00 | 00 | 00 | 00
[5 empty] | M2066 | Luva em aço linha T38 para perfuratriz sobre esteiras - D = 38,0 mm (1 1/2") | 2N 58 06 00 00 00 00 | 2N | 58 | 06 | 00 | 00 | 00 | 00
[5 empty] | M2144 | Nonel de coluna - C = 6,0 m | 2N 58 06 00 00 00 00 | 2N | 58 | 06 | 00 | 00 | 00 | 00
[5 empty] | M2141 | Nonel de iniciação para fogacho - C = 6,0 m
[5 empty] | M2143 | Nonel de ligação - C = 6,0 m | 2N 58 06 00 00 00 00 | 2N | 58 | 06 | 00 | 00 | 00 | 00
[5 empty] | M2146 | Nonel iniciador - C = 150,0 m | 2N 58 06 00 00 00 00 | 2N | 58 | 06 | 00 | 00 | 00 | 00
[5 empty] | M2067 | Punho linha T38 para perfuratriz sobre esteiras - D = 38 mm (1 1/2") | 2N 58 06 00 00 00 00 | 2N | 58 | 06 | 00 | 00 | 00 | 00
[5 empty] | M2145 | Série de brocas integrais S12 | 2N 58 06 00 00 00 00 | 2N | 58 | 06 | 00 | 00 | 00 | 00
|  | 5502794 | 2.6.8 | Escavação, carga e transporte de material de 3ª categoria - DMT de 50 a 200 m - caminho de serviço pavimentado - com caminhão basculante de 12 m³ | 5502794
[5 empty] | E9672 | Caminhão basculante para rocha com capacidade de 12 m³ - 188 kW | 2Q 66 10 02 00 00 00 | 2Q | 66 | 10 | 02 | 00 | 00 | 00
[5 empty] | E9117 | Carregadeira de pneus para rocha com capacidade de 2,50 m³ - 105 kW | 2Q 62 10 06 00 00 00 | 2Q | 62 | 10 | 06 | 00 | 00 | 00
[5 empty] | E9646 | Compressor de ar portátil de 58,52 l/s (124 PCM) - 27 kW | 2Q 42 06 18 02 02 00 | 2Q | 42 | 06 | 18 | 02 | 02 | 00
[5 empty] | E9527 | Martelete perfurador/rompedor a ar comprimido de 25 kg para rocha com capacidade de 2.040 gpm | 2Q 42 06 02 14 02 00 | 2Q | 42 | 06 | 02 | 14 | 02 | 00
[5 empty] | E9574 | Perfuratriz sobre esteiras - 145 kW | 2Q 58 10 10 02 06 00 | 2Q | 58 | 10 | 10 | 02 | 06 | 00
[5 empty] | E9540 | Trator sobre esteiras com lâmina - 127 kW | 2Q 62 30 02 14 00 00 | 2Q | 62 | 30 | 02 | 14 | 00 | 00
[5 empty] | P9892 | Auxiliar de blaster | 2N 20 14 02 00 00 00 | 2N | 20 | 14 | 02 | 00 | 00 | 00
[5 empty] | P9852 | Blaster | 2N 20 14 02 00 00 00 | 2N | 20 | 14 | 02 | 00 | 00 | 00
[5 empty] | M2062 | Coroa de botões esféricos linha T38 - D = 64 mm (2 1/2") | 2N 58 06 00 00 00 00 | 2N | 58 | 06 | 00 | 00 | 00 | 00
[5 empty] | M2042 | Emulsão explosiva encartuchada | 2Q 58 06 02 28 00 00 | 2Q | 58 | 06 | 02 | 28 | 00 | 00
[5 empty] | M2065 | Haste linha T38 para perfuratriz sobre esteiras - D = 38,0 mm (1 1/2") e C = 3,05 m | 2N 58 06 00 00 00 00 | 2N | 58 | 06 | 00 | 00 | 00 | 00
[5 empty] | M2066 | Luva em aço linha T38 para perfuratriz sobre esteiras - D = 38,0 mm (1 1/2") | 2N 58 06 00 00 00 00 | 2N | 58 | 06 | 00 | 00 | 00 | 00
[5 empty] | M2144 | Nonel de coluna - C = 6,0 m | 2N 58 06 00 00 00 00 | 2N | 58 | 06 | 00 | 00 | 00 | 00
[5 empty] | M2141 | Nonel de iniciação para fogacho - C = 6,0 m
[5 empty] | M2143 | Nonel de ligação - C = 6,0 m | 2N 58 06 00 00 00 00 | 2N | 58 | 06 | 00 | 00 | 00 | 00
[5 empty] | M2146 | Nonel iniciador - C = 150,0 m | 2N 58 06 00 00 00 00 | 2N | 58 | 06 | 00 | 00 | 00 | 00
[5 empty] | M2067 | Punho linha T38 para perfuratriz sobre esteiras - D = 38 mm (1 1/2") | 2N 58 06 00 00 00 00 | 2N | 58 | 06 | 00 | 00 | 00 | 00
[5 empty] | M2145 | Série de brocas integrais S12 | 2N 58 06 00 00 00 00 | 2N | 58 | 06 | 00 | 00 | 00 | 00
|  | 5502745 | 2.6.8 | Escavação, carga e transporte de material de 3ª categoria - DMT de 600 a 800 m - caminho de serviço em leito natural com caminhão basculante de 12 m³ | 5502745
[5 empty] | E9672 | Caminhão basculante para rocha com capacidade de 12 m³ - 188 kW | 2Q 66 10 02 00 00 00 | 2Q | 66 | 10 | 02 | 00 | 00 | 00
[5 empty] | E9117 | Carregadeira de pneus para rocha com capacidade de 2,50 m³ - 105 kW | 2Q 62 10 06 00 00 00 | 2Q | 62 | 10 | 06 | 00 | 00 | 00
[5 empty] | E9646 | Compressor de ar portátil de 58,52 l/s (124 PCM) - 27 kW | 2Q 42 06 18 02 02 00 | 2Q | 42 | 06 | 18 | 02 | 02 | 00
[5 empty] | E9527 | Martelete perfurador/rompedor a ar comprimido de 25 kg para rocha com capacidade de 2.040 gpm | 2Q 42 06 02 14 02 00 | 2Q | 42 | 06 | 02 | 14 | 02 | 00
[5 empty] | E9574 | Perfuratriz sobre esteiras - 145 kW | 2Q 58 10 10 02 06 00 | 2Q | 58 | 10 | 10 | 02 | 06 | 00
[5 empty] | E9540 | Trator sobre esteiras com lâmina - 127 kW | 2Q 62 30 02 14 00 00 | 2Q | 62 | 30 | 02 | 14 | 00 | 00
[5 empty] | P9892 | Auxiliar de blaster | 2N 20 14 02 00 00 00 | 2N | 20 | 14 | 02 | 00 | 00 | 00
[5 empty] | P9852 | Blaster | 2N 20 14 02 00 00 00 | 2N | 20 | 14 | 02 | 00 | 00 | 00
[5 empty] | M2062 | Coroa de botões esféricos linha T38 - D = 64 mm (2 1/2") | 2N 58 06 00 00 00 00 | 2N | 58 | 06 | 00 | 00 | 00 | 00
[5 empty] | M2042 | Emulsão explosiva encartuchada | 2Q 58 06 02 28 00 00 | 2Q | 58 | 06 | 02 | 28 | 00 | 00
[5 empty] | M2065 | Haste linha T38 para perfuratriz sobre esteiras - D = 38,0 mm (1 1/2") e C = 3,05 m | 2N 58 06 00 00 00 00 | 2N | 58 | 06 | 00 | 00 | 00 | 00
[5 empty] | M2066 | Luva em aço linha T38 para perfuratriz sobre esteiras - D = 38,0 mm (1 1/2") | 2N 58 06 00 00 00 00 | 2N | 58 | 06 | 00 | 00 | 00 | 00
[5 empty] | M2144 | Nonel de coluna - C = 6,0 m | 2N 58 06 00 00 00 00 | 2N | 58 | 06 | 00 | 00 | 00 | 00
[5 empty] | M2141 | Nonel de iniciação para fogacho - C = 6,0 m
[5 empty] | M2143 | Nonel de ligação - C = 6,0 m | 2N 58 06 00 00 00 00 | 2N | 58 | 06 | 00 | 00 | 00 | 00
[5 empty] | M2146 | Nonel iniciador - C = 150,0 m | 2N 58 06 00 00 00 00 | 2N | 58 | 06 | 00 | 00 | 00 | 00
[5 empty] | M2067 | Punho linha T38 para perfuratriz sobre esteiras - D = 38 mm (1 1/2") | 2N 58 06 00 00 00 00 | 2N | 58 | 06 | 00 | 00 | 00 | 00
[5 empty] | M2145 | Série de brocas integrais S12 | 2N 58 06 00 00 00 00 | 2N | 58 | 06 | 00 | 00 | 00 | 00
|  | 5502771 | 2.6.8 | Escavação, carga e transporte de material de 3ª categoria - DMT de 600 a 800 m - caminho de serviço em revestimento primário - com caminhão basculante de 12 m³ | 5502771
[5 empty] | E9672 | Caminhão basculante para rocha com capacidade de 12 m³ - 188 kW | 2Q 66 10 02 00 00 00 | 2Q | 66 | 10 | 02 | 00 | 00 | 00
[5 empty] | E9117 | Carregadeira de pneus para rocha com capacidade de 2,50 m³ - 105 kW | 2Q 62 10 06 00 00 00 | 2Q | 62 | 10 | 06 | 00 | 00 | 00
[5 empty] | E9646 | Compressor de ar portátil de 58,52 l/s (124 PCM) - 27 kW | 2Q 42 06 18 02 02 00 | 2Q | 42 | 06 | 18 | 02 | 02 | 00
[5 empty] | E9527 | Martelete perfurador/rompedor a ar comprimido de 25 kg para rocha com capacidade de 2.040 gpm | 2Q 42 06 02 14 02 00 | 2Q | 42 | 06 | 02 | 14 | 02 | 00
[5 empty] | E9574 | Perfuratriz sobre esteiras - 145 kW | 2Q 58 10 10 02 06 00 | 2Q | 58 | 10 | 10 | 02 | 06 | 00
[5 empty] | E9540 | Trator sobre esteiras com lâmina - 127 kW | 2Q 62 30 02 14 00 00 | 2Q | 62 | 30 | 02 | 14 | 00 | 00
[5 empty] | P9892 | Auxiliar de blaster | 2N 20 14 02 00 00 00 | 2N | 20 | 14 | 02 | 00 | 00 | 00
[5 empty] | P9852 | Blaster | 2N 20 14 02 00 00 00 | 2N | 20 | 14 | 02 | 00 | 00 | 00
[5 empty] | M2062 | Coroa de botões esféricos linha T38 - D = 64 mm (2 1/2") | 2N 58 06 00 00 00 00 | 2N | 58 | 06 | 00 | 00 | 00 | 00
[5 empty] | M2042 | Emulsão explosiva encartuchada | 2Q 58 06 02 28 00 00 | 2Q | 58 | 06 | 02 | 28 | 00 | 00
[5 empty] | M2065 | Haste linha T38 para perfuratriz sobre esteiras - D = 38,0 mm (1 1/2") e C = 3,05 m | 2N 58 06 00 00 00 00 | 2N | 58 | 06 | 00 | 00 | 00 | 00
[5 empty] | M2066 | Luva em aço linha T38 para perfuratriz sobre esteiras - D = 38,0 mm (1 1/2") | 2N 58 06 00 00 00 00 | 2N | 58 | 06 | 00 | 00 | 00 | 00
[5 empty] | M2144 | Nonel de coluna - C = 6,0 m | 2N 58 06 00 00 00 00 | 2N | 58 | 06 | 00 | 00 | 00 | 00
[5 empty] | M2141 | Nonel de iniciação para fogacho - C = 6,0 m
[5 empty] | M2143 | Nonel de ligação - C = 6,0 m | 2N 58 06 00 00 00 00 | 2N | 58 | 06 | 00 | 00 | 00 | 00
[5 empty] | M2146 | Nonel iniciador - C = 150,0 m | 2N 58 06 00 00 00 00 | 2N | 58 | 06 | 00 | 00 | 00 | 00
[5 empty] | M2067 | Punho linha T38 para perfuratriz sobre esteiras - D = 38 mm (1 1/2") | 2N 58 06 00 00 00 00 | 2N | 58 | 06 | 00 | 00 | 00 | 00
[5 empty] | M2145 | Série de brocas integrais S12 | 2N 58 06 00 00 00 00 | 2N | 58 | 06 | 00 | 00 | 00 | 00
|  | 5502797 | 2.6.8 | Escavação, carga e transporte de material de 3ª categoria - DMT de 600 a 800 m - caminho de serviço pavimentado - com caminhão basculante de 12 m³ | 5502797
[5 empty] | E9672 | Caminhão basculante para rocha com capacidade de 12 m³ - 188 kW | 2Q 66 10 02 00 00 00 | 2Q | 66 | 10 | 02 | 00 | 00 | 00
[5 empty] | E9117 | Carregadeira de pneus para rocha com capacidade de 2,50 m³ - 105 kW | 2Q 62 10 06 00 00 00 | 2Q | 62 | 10 | 06 | 00 | 00 | 00
[5 empty] | E9646 | Compressor de ar portátil de 58,52 l/s (124 PCM) - 27 kW | 2Q 42 06 18 02 02 00 | 2Q | 42 | 06 | 18 | 02 | 02 | 00
[5 empty] | E9527 | Martelete perfurador/rompedor a ar comprimido de 25 kg para rocha com capacidade de 2.040 gpm | 2Q 42 06 02 14 02 00 | 2Q | 42 | 06 | 02 | 14 | 02 | 00
[5 empty] | E9574 | Perfuratriz sobre esteiras - 145 kW | 2Q 58 10 10 02 06 00 | 2Q | 58 | 10 | 10 | 02 | 06 | 00
[5 empty] | E9540 | Trator sobre esteiras com lâmina - 127 kW | 2Q 62 30 02 14 00 00 | 2Q | 62 | 30 | 02 | 14 | 00 | 00
[5 empty] | P9892 | Auxiliar de blaster | 2N 20 14 02 00 00 00 | 2N | 20 | 14 | 02 | 00 | 00 | 00
[5 empty] | P9852 | Blaster | 2N 20 14 02 00 00 00 | 2N | 20 | 14 | 02 | 00 | 00 | 00
[5 empty] | M2062 | Coroa de botões esféricos linha T38 - D = 64 mm (2 1/2") | 2N 58 06 00 00 00 00 | 2N | 58 | 06 | 00 | 00 | 00 | 00
[5 empty] | M2042 | Emulsão explosiva encartuchada | 2Q 58 06 02 28 00 00 | 2Q | 58 | 06 | 02 | 28 | 00 | 00
[5 empty] | M2065 | Haste linha T38 para perfuratriz sobre esteiras - D = 38,0 mm (1 1/2") e C = 3,05 m | 2N 58 06 00 00 00 00 | 2N | 58 | 06 | 00 | 00 | 00 | 00
[5 empty] | M2066 | Luva em aço linha T38 para perfuratriz sobre esteiras - D = 38,0 mm (1 1/2") | 2N 58 06 00 00 00 00 | 2N | 58 | 06 | 00 | 00 | 00 | 00
[5 empty] | M2144 | Nonel de coluna - C = 6,0 m | 2N 58 06 00 00 00 00 | 2N | 58 | 06 | 00 | 00 | 00 | 00
[5 empty] | M2141 | Nonel de iniciação para fogacho - C = 6,0 m
[5 empty] | M2143 | Nonel de ligação - C = 6,0 m | 2N 58 06 00 00 00 00 | 2N | 58 | 06 | 00 | 00 | 00 | 00
[5 empty] | M2146 | Nonel iniciador - C = 150,0 m | 2N 58 06 00 00 00 00 | 2N | 58 | 06 | 00 | 00 | 00 | 00
[5 empty] | M2067 | Punho linha T38 para perfuratriz sobre esteiras - D = 38 mm (1 1/2") | 2N 58 06 00 00 00 00 | 2N | 58 | 06 | 00 | 00 | 00 | 00
[5 empty] | M2145 | Série de brocas integrais S12 | 2N 58 06 00 00 00 00 | 2N | 58 | 06 | 00 | 00 | 00 | 00
|  | 5502746 | 2.6.8 | Escavação, carga e transporte de material de 3ª categoria - DMT de 800 a 1.000 m - caminho de serviço em leito natural com caminhão basculante de 12 m³ | 5502746
[5 empty] | E9672 | Caminhão basculante para rocha com capacidade de 12 m³ - 188 kW | 2Q 66 10 02 00 00 00 | 2Q | 66 | 10 | 02 | 00 | 00 | 00
[5 empty] | E9117 | Carregadeira de pneus para rocha com capacidade de 2,50 m³ - 105 kW | 2Q 62 10 06 00 00 00 | 2Q | 62 | 10 | 06 | 00 | 00 | 00
[5 empty] | E9646 | Compressor de ar portátil de 58,52 l/s (124 PCM) - 27 kW | 2Q 42 06 18 02 02 00 | 2Q | 42 | 06 | 18 | 02 | 02 | 00
[5 empty] | E9527 | Martelete perfurador/rompedor a ar comprimido de 25 kg para rocha com capacidade de 2.040 gpm | 2Q 42 06 02 14 02 00 | 2Q | 42 | 06 | 02 | 14 | 02 | 00
[5 empty] | E9574 | Perfuratriz sobre esteiras - 145 kW | 2Q 58 10 10 02 06 00 | 2Q | 58 | 10 | 10 | 02 | 06 | 00
[5 empty] | E9540 | Trator sobre esteiras com lâmina - 127 kW | 2Q 62 30 02 14 00 00 | 2Q | 62 | 30 | 02 | 14 | 00 | 00
[5 empty] | P9892 | Auxiliar de blaster | 2N 20 14 02 00 00 00 | 2N | 20 | 14 | 02 | 00 | 00 | 00
[5 empty] | P9852 | Blaster | 2N 20 14 02 00 00 00 | 2N | 20 | 14 | 02 | 00 | 00 | 00
[5 empty] | M2062 | Coroa de botões esféricos linha T38 - D = 64 mm (2 1/2") | 2N 58 06 00 00 00 00 | 2N | 58 | 06 | 00 | 00 | 00 | 00
[5 empty] | M2042 | Emulsão explosiva encartuchada | 2Q 58 06 02 28 00 00 | 2Q | 58 | 06 | 02 | 28 | 00 | 00
[5 empty] | M2065 | Haste linha T38 para perfuratriz sobre esteiras - D = 38,0 mm (1 1/2") e C = 3,05 m | 2N 58 06 00 00 00 00 | 2N | 58 | 06 | 00 | 00 | 00 | 00
[5 empty] | M2066 | Luva em aço linha T38 para perfuratriz sobre esteiras - D = 38,0 mm (1 1/2") | 2N 58 06 00 00 00 00 | 2N | 58 | 06 | 00 | 00 | 00 | 00
[5 empty] | M2144 | Nonel de coluna - C = 6,0 m | 2N 58 06 00 00 00 00 | 2N | 58 | 06 | 00 | 00 | 00 | 00
[5 empty] | M2141 | Nonel de iniciação para fogacho - C = 6,0 m
[5 empty] | M2143 | Nonel de ligação - C = 6,0 m | 2N 58 06 00 00 00 00 | 2N | 58 | 06 | 00 | 00 | 00 | 00
[5 empty] | M2146 | Nonel iniciador - C = 150,0 m | 2N 58 06 00 00 00 00 | 2N | 58 | 06 | 00 | 00 | 00 | 00
[5 empty] | M2067 | Punho linha T38 para perfuratriz sobre esteiras - D = 38 mm (1 1/2") | 2N 58 06 00 00 00 00 | 2N | 58 | 06 | 00 | 00 | 00 | 00
[5 empty] | M2145 | Série de brocas integrais S12 | 2N 58 06 00 00 00 00 | 2N | 58 | 06 | 00 | 00 | 00 | 00
|  | 5502772 | 2.6.8 | Escavação, carga e transporte de material de 3ª categoria - DMT de 800 a 1.000 m - caminho de serviço em revestimento primário - com caminhão basculante de 12 m³ | 5502772
[5 empty] | E9672 | Caminhão basculante para rocha com capacidade de 12 m³ - 188 kW | 2Q 66 10 02 00 00 00 | 2Q | 66 | 10 | 02 | 00 | 00 | 00
[5 empty] | E9117 | Carregadeira de pneus para rocha com capacidade de 2,50 m³ - 105 kW | 2Q 62 10 06 00 00 00 | 2Q | 62 | 10 | 06 | 00 | 00 | 00
[5 empty] | E9646 | Compressor de ar portátil de 58,52 l/s (124 PCM) - 27 kW | 2Q 42 06 18 02 02 00 | 2Q | 42 | 06 | 18 | 02 | 02 | 00
[5 empty] | E9527 | Martelete perfurador/rompedor a ar comprimido de 25 kg para rocha com capacidade de 2.040 gpm | 2Q 42 06 02 14 02 00 | 2Q | 42 | 06 | 02 | 14 | 02 | 00
[5 empty] | E9574 | Perfuratriz sobre esteiras - 145 kW | 2Q 58 10 10 02 06 00 | 2Q | 58 | 10 | 10 | 02 | 06 | 00
[5 empty] | E9540 | Trator sobre esteiras com lâmina - 127 kW | 2Q 62 30 02 14 00 00 | 2Q | 62 | 30 | 02 | 14 | 00 | 00
[5 empty] | P9892 | Auxiliar de blaster | 2N 20 14 02 00 00 00 | 2N | 20 | 14 | 02 | 00 | 00 | 00
[5 empty] | P9852 | Blaster | 2N 20 14 02 00 00 00 | 2N | 20 | 14 | 02 | 00 | 00 | 00
[5 empty] | M2062 | Coroa de botões esféricos linha T38 - D = 64 mm (2 1/2") | 2N 58 06 00 00 00 00 | 2N | 58 | 06 | 00 | 00 | 00 | 00
[5 empty] | M2042 | Emulsão explosiva encartuchada | 2Q 58 06 02 28 00 00 | 2Q | 58 | 06 | 02 | 28 | 00 | 00
[5 empty] | M2065 | Haste linha T38 para perfuratriz sobre esteiras - D = 38,0 mm (1 1/2") e C = 3,05 m | 2N 58 06 00 00 00 00 | 2N | 58 | 06 | 00 | 00 | 00 | 00
[5 empty] | M2066 | Luva em aço linha T38 para perfuratriz sobre esteiras - D = 38,0 mm (1 1/2") | 2N 58 06 00 00 00 00 | 2N | 58 | 06 | 00 | 00 | 00 | 00
[5 empty] | M2144 | Nonel de coluna - C = 6,0 m | 2N 58 06 00 00 00 00 | 2N | 58 | 06 | 00 | 00 | 00 | 00
[5 empty] | M2141 | Nonel de iniciação para fogacho - C = 6,0 m
[5 empty] | M2143 | Nonel de ligação - C = 6,0 m | 2N 58 06 00 00 00 00 | 2N | 58 | 06 | 00 | 00 | 00 | 00
[5 empty] | M2146 | Nonel iniciador - C = 150,0 m | 2N 58 06 00 00 00 00 | 2N | 58 | 06 | 00 | 00 | 00 | 00
[5 empty] | M2067 | Punho linha T38 para perfuratriz sobre esteiras - D = 38 mm (1 1/2") | 2N 58 06 00 00 00 00 | 2N | 58 | 06 | 00 | 00 | 00 | 00
[5 empty] | M2145 | Série de brocas integrais S12 | 2N 58 06 00 00 00 00 | 2N | 58 | 06 | 00 | 00 | 00 | 00
|  | 5502798 | 2.6.8 | Escavação, carga e transporte de material de 3ª categoria - DMT de 800 a 1.000 m - caminho de serviço pavimentado - com caminhão basculante de 12 m³ | 5502798
[5 empty] | E9672 | Caminhão basculante para rocha com capacidade de 12 m³ - 188 kW | 2Q 66 10 02 00 00 00 | 2Q | 66 | 10 | 02 | 00 | 00 | 00
[5 empty] | E9117 | Carregadeira de pneus para rocha com capacidade de 2,50 m³ - 105 kW | 2Q 62 10 06 00 00 00 | 2Q | 62 | 10 | 06 | 00 | 00 | 00
[5 empty] | E9646 | Compressor de ar portátil de 58,52 l/s (124 PCM) - 27 kW | 2Q 42 06 18 02 02 00 | 2Q | 42 | 06 | 18 | 02 | 02 | 00
[5 empty] | E9527 | Martelete perfurador/rompedor a ar comprimido de 25 kg para rocha com capacidade de 2.040 gpm | 2Q 42 06 02 14 02 00 | 2Q | 42 | 06 | 02 | 14 | 02 | 00
[5 empty] | E9574 | Perfuratriz sobre esteiras - 145 kW | 2Q 58 10 10 02 06 00 | 2Q | 58 | 10 | 10 | 02 | 06 | 00
[5 empty] | E9540 | Trator sobre esteiras com lâmina - 127 kW | 2Q 62 30 02 14 00 00 | 2Q | 62 | 30 | 02 | 14 | 00 | 00
[5 empty] | P9892 | Auxiliar de blaster | 2N 20 14 02 00 00 00 | 2N | 20 | 14 | 02 | 00 | 00 | 00
[5 empty] | P9852 | Blaster | 2N 20 14 02 00 00 00 | 2N | 20 | 14 | 02 | 00 | 00 | 00
[5 empty] | M2062 | Coroa de botões esféricos linha T38 - D = 64 mm (2 1/2") | 2N 58 06 00 00 00 00 | 2N | 58 | 06 | 00 | 00 | 00 | 00
[5 empty] | M2042 | Emulsão explosiva encartuchada | 2Q 58 06 02 28 00 00 | 2Q | 58 | 06 | 02 | 28 | 00 | 00
[5 empty] | M2065 | Haste linha T38 para perfuratriz sobre esteiras - D = 38,0 mm (1 1/2") e C = 3,05 m | 2N 58 06 00 00 00 00 | 2N | 58 | 06 | 00 | 00 | 00 | 00
[5 empty] | M2066 | Luva em aço linha T38 para perfuratriz sobre esteiras - D = 38,0 mm (1 1/2") | 2N 58 06 00 00 00 00 | 2N | 58 | 06 | 00 | 00 | 00 | 00
[5 empty] | M2144 | Nonel de coluna - C = 6,0 m | 2N 58 06 00 00 00 00 | 2N | 58 | 06 | 00 | 00 | 00 | 00
[5 empty] | M2141 | Nonel de iniciação para fogacho - C = 6,0 m
[5 empty] | M2143 | Nonel de ligação - C = 6,0 m | 2N 58 06 00 00 00 00 | 2N | 58 | 06 | 00 | 00 | 00 | 00
[5 empty] | M2146 | Nonel iniciador - C = 150,0 m | 2N 58 06 00 00 00 00 | 2N | 58 | 06 | 00 | 00 | 00 | 00
[5 empty] | M2067 | Punho linha T38 para perfuratriz sobre esteiras - D = 38 mm (1 1/2") | 2N 58 06 00 00 00 00 | 2N | 58 | 06 | 00 | 00 | 00 | 00
[5 empty] | M2145 | Série de brocas integrais S12 | 2N 58 06 00 00 00 00 | 2N | 58 | 06 | 00 | 00 | 00 | 00
|  | 5502886 | 2.6.8 | Escavação, carga e transporte de material de 3ª categoria na distância de 3.000 m - caminho de serviço em leito natural com caminhão basculante de 12 m³ | 5502886
[5 empty] | E9672 | Caminhão basculante para rocha com capacidade de 12 m³ - 188 kW | 2Q 66 10 02 00 00 00 | 2Q | 66 | 10 | 02 | 00 | 00 | 00
[5 empty] | E9117 | Carregadeira de pneus para rocha com capacidade de 2,50 m³ - 105 kW | 2Q 62 10 06 00 00 00 | 2Q | 62 | 10 | 06 | 00 | 00 | 00
[5 empty] | E9646 | Compressor de ar portátil de 58,52 l/s (124 PCM) - 27 kW | 2Q 42 06 18 02 02 00 | 2Q | 42 | 06 | 18 | 02 | 02 | 00
[5 empty] | E9527 | Martelete perfurador/rompedor a ar comprimido de 25 kg para rocha com capacidade de 2.040 gpm | 2Q 42 06 02 14 02 00 | 2Q | 42 | 06 | 02 | 14 | 02 | 00
[5 empty] | E9574 | Perfuratriz sobre esteiras - 145 kW | 2Q 58 10 10 02 06 00 | 2Q | 58 | 10 | 10 | 02 | 06 | 00
[5 empty] | E9540 | Trator sobre esteiras com lâmina - 127 kW | 2Q 62 30 02 14 00 00 | 2Q | 62 | 30 | 02 | 14 | 00 | 00
[5 empty] | P9892 | Auxiliar de blaster | 2N 20 14 02 00 00 00 | 2N | 20 | 14 | 02 | 00 | 00 | 00
[5 empty] | P9852 | Blaster | 2N 20 14 02 00 00 00 | 2N | 20 | 14 | 02 | 00 | 00 | 00
[5 empty] | M2062 | Coroa de botões esféricos linha T38 - D = 64 mm (2 1/2") | 2N 58 06 00 00 00 00 | 2N | 58 | 06 | 00 | 00 | 00 | 00
[5 empty] | M2042 | Emulsão explosiva encartuchada | 2Q 58 06 02 28 00 00 | 2Q | 58 | 06 | 02 | 28 | 00 | 00
[5 empty] | M2065 | Haste linha T38 para perfuratriz sobre esteiras - D = 38,0 mm (1 1/2") e C = 3,05 m | 2N 58 06 00 00 00 00 | 2N | 58 | 06 | 00 | 00 | 00 | 00
[5 empty] | M2066 | Luva em aço linha T38 para perfuratriz sobre esteiras - D = 38,0 mm (1 1/2") | 2N 58 06 00 00 00 00 | 2N | 58 | 06 | 00 | 00 | 00 | 00
[5 empty] | M2144 | Nonel de coluna - C = 6,0 m | 2N 58 06 00 00 00 00 | 2N | 58 | 06 | 00 | 00 | 00 | 00
[5 empty] | M2141 | Nonel de iniciação para fogacho - C = 6,0 m
[5 empty] | M2143 | Nonel de ligação - C = 6,0 m | 2N 58 06 00 00 00 00 | 2N | 58 | 06 | 00 | 00 | 00 | 00
[5 empty] | M2146 | Nonel iniciador - C = 150,0 m | 2N 58 06 00 00 00 00 | 2N | 58 | 06 | 00 | 00 | 00 | 00
[5 empty] | M2067 | Punho linha T38 para perfuratriz sobre esteiras - D = 38 mm (1 1/2") | 2N 58 06 00 00 00 00 | 2N | 58 | 06 | 00 | 00 | 00 | 00
[5 empty] | M2145 | Série de brocas integrais S12 | 2N 58 06 00 00 00 00 | 2N | 58 | 06 | 00 | 00 | 00 | 00
|  | 5502887 | 2.6.8 | Escavação, carga e transporte de material de 3ª categoria na distância de 3.000 m - caminho de serviço em revestimento primário - com caminhão basculante de 12 m³ | 5502887
[5 empty] | E9672 | Caminhão basculante para rocha com capacidade de 12 m³ - 188 kW | 2Q 66 10 02 00 00 00 | 2Q | 66 | 10 | 02 | 00 | 00 | 00
[5 empty] | E9117 | Carregadeira de pneus para rocha com capacidade de 2,50 m³ - 105 kW | 2Q 62 10 06 00 00 00 | 2Q | 62 | 10 | 06 | 00 | 00 | 00
[5 empty] | E9646 | Compressor de ar portátil de 58,52 l/s (124 PCM) - 27 kW | 2Q 42 06 18 02 02 00 | 2Q | 42 | 06 | 18 | 02 | 02 | 00
[5 empty] | E9527 | Martelete perfurador/rompedor a ar comprimido de 25 kg para rocha com capacidade de 2.040 gpm | 2Q 42 06 02 14 02 00 | 2Q | 42 | 06 | 02 | 14 | 02 | 00
[5 empty] | E9574 | Perfuratriz sobre esteiras - 145 kW | 2Q 58 10 10 02 06 00 | 2Q | 58 | 10 | 10 | 02 | 06 | 00
[5 empty] | E9540 | Trator sobre esteiras com lâmina - 127 kW | 2Q 62 30 02 14 00 00 | 2Q | 62 | 30 | 02 | 14 | 00 | 00
[5 empty] | P9892 | Auxiliar de blaster | 2N 20 14 02 00 00 00 | 2N | 20 | 14 | 02 | 00 | 00 | 00
[5 empty] | P9852 | Blaster | 2N 20 14 02 00 00 00 | 2N | 20 | 14 | 02 | 00 | 00 | 00
[5 empty] | M2062 | Coroa de botões esféricos linha T38 - D = 64 mm (2 1/2") | 2N 58 06 00 00 00 00 | 2N | 58 | 06 | 00 | 00 | 00 | 00
[5 empty] | M2042 | Emulsão explosiva encartuchada | 2Q 58 06 02 28 00 00 | 2Q | 58 | 06 | 02 | 28 | 00 | 00
[5 empty] | M2065 | Haste linha T38 para perfuratriz sobre esteiras - D = 38,0 mm (1 1/2") e C = 3,05 m | 2N 58 06 00 00 00 00 | 2N | 58 | 06 | 00 | 00 | 00 | 00
[5 empty] | M2066 | Luva em aço linha T38 para perfuratriz sobre esteiras - D = 38,0 mm (1 1/2") | 2N 58 06 00 00 00 00 | 2N | 58 | 06 | 00 | 00 | 00 | 00
[5 empty] | M2144 | Nonel de coluna - C = 6,0 m | 2N 58 06 00 00 00 00 | 2N | 58 | 06 | 00 | 00 | 00 | 00
[5 empty] | M2141 | Nonel de iniciação para fogacho - C = 6,0 m
[5 empty] | M2143 | Nonel de ligação - C = 6,0 m | 2N 58 06 00 00 00 00 | 2N | 58 | 06 | 00 | 00 | 00 | 00
[5 empty] | M2146 | Nonel iniciador - C = 150,0 m | 2N 58 06 00 00 00 00 | 2N | 58 | 06 | 00 | 00 | 00 | 00
[5 empty] | M2067 | Punho linha T38 para perfuratriz sobre esteiras - D = 38 mm (1 1/2") | 2N 58 06 00 00 00 00 | 2N | 58 | 06 | 00 | 00 | 00 | 00
[5 empty] | M2145 | Série de brocas integrais S12 | 2N 58 06 00 00 00 00 | 2N | 58 | 06 | 00 | 00 | 00 | 00
|  | 5502888 | 2.6.8 | Escavação, carga e transporte de material de 3ª categoria na distância de 3.000 m - caminho de serviço pavimentado - com caminhão basculante de 12 m³ | 5502888
[5 empty] | E9672 | Caminhão basculante para rocha com capacidade de 12 m³ - 188 kW | 2Q 66 10 02 00 00 00 | 2Q | 66 | 10 | 02 | 00 | 00 | 00
[5 empty] | E9117 | Carregadeira de pneus para rocha com capacidade de 2,50 m³ - 105 kW | 2Q 62 10 06 00 00 00 | 2Q | 62 | 10 | 06 | 00 | 00 | 00
[5 empty] | E9646 | Compressor de ar portátil de 58,52 l/s (124 PCM) - 27 kW | 2Q 42 06 18 02 02 00 | 2Q | 42 | 06 | 18 | 02 | 02 | 00
[5 empty] | E9527 | Martelete perfurador/rompedor a ar comprimido de 25 kg para rocha com capacidade de 2.040 gpm | 2Q 42 06 02 14 02 00 | 2Q | 42 | 06 | 02 | 14 | 02 | 00
[5 empty] | E9574 | Perfuratriz sobre esteiras - 145 kW | 2Q 58 10 10 02 06 00 | 2Q | 58 | 10 | 10 | 02 | 06 | 00
[5 empty] | E9540 | Trator sobre esteiras com lâmina - 127 kW | 2Q 62 30 02 14 00 00 | 2Q | 62 | 30 | 02 | 14 | 00 | 00
[5 empty] | P9892 | Auxiliar de blaster | 2N 20 14 02 00 00 00 | 2N | 20 | 14 | 02 | 00 | 00 | 00
[5 empty] | P9852 | Blaster | 2N 20 14 02 00 00 00 | 2N | 20 | 14 | 02 | 00 | 00 | 00
[5 empty] | M2062 | Coroa de botões esféricos linha T38 - D = 64 mm (2 1/2") | 2N 58 06 00 00 00 00 | 2N | 58 | 06 | 00 | 00 | 00 | 00
[5 empty] | M2042 | Emulsão explosiva encartuchada | 2Q 58 06 02 28 00 00 | 2Q | 58 | 06 | 02 | 28 | 00 | 00
[5 empty] | M2065 | Haste linha T38 para perfuratriz sobre esteiras - D = 38,0 mm (1 1/2") e C = 3,05 m | 2N 58 06 00 00 00 00 | 2N | 58 | 06 | 00 | 00 | 00 | 00
[5 empty] | M2066 | Luva em aço linha T38 para perfuratriz sobre esteiras - D = 38,0 mm (1 1/2") | 2N 58 06 00 00 00 00 | 2N | 58 | 06 | 00 | 00 | 00 | 00
[5 empty] | M2144 | Nonel de coluna - C = 6,0 m | 2N 58 06 00 00 00 00 | 2N | 58 | 06 | 00 | 00 | 00 | 00
[5 empty] | M2141 | Nonel de iniciação para fogacho - C = 6,0 m
[5 empty] | M2143 | Nonel de ligação - C = 6,0 m | 2N 58 06 00 00 00 00 | 2N | 58 | 06 | 00 | 00 | 00 | 00
[5 empty] | M2146 | Nonel iniciador - C = 150,0 m | 2N 58 06 00 00 00 00 | 2N | 58 | 06 | 00 | 00 | 00 | 00
[5 empty] | M2067 | Punho linha T38 para perfuratriz sobre esteiras - D = 38 mm (1 1/2") | 2N 58 06 00 00 00 00 | 2N | 58 | 06 | 00 | 00 | 00 | 00
[5 empty] | M2145 | Série de brocas integrais S12 | 2N 58 06 00 00 00 00 | 2N | 58 | 06 | 00 | 00 | 00 | 00
2.6.9 | Escavação, carga e transporte de solos moles com escavadeira e caminhão basculante | 5502820 | 2.6.9 | Escavação, carga e transporte de solos moles - DMT de 0 a 50 m | 5502820
[5 empty] | E9576 | Escavadeira hidráulica de longo alcance sobre esteiras - 103 kW | 2Q 62 02 18 00 00 00 | 2Q | 62 | 02 | 18 | 00 | 00 | 00
[5 empty] | P9824 | Servente | 2N 20 14 08 00 00 00 | 2N | 20 | 14 | 08 | 00 | 00 | 00
|  | 5502904 | 2.6.9 | Escavação, carga e transporte de solos moles - DMT de 1.000 a 1.200 m - caminho de serviço em leito natural - com caminhão basculante de 14 m³ | 5502904
[5 empty] | E9575 | Caminhão basculante com caçamba estanque com capacidade de 14 m³ - 210 kW | 2Q 66 10 02 00 00 00 | 2Q | 66 | 10 | 02 | 00 | 00 | 00
[5 empty] | E9576 | Escavadeira hidráulica de longo alcance sobre esteiras - 103 kW | 2Q 62 02 18 00 00 00 | 2Q | 62 | 02 | 18 | 00 | 00 | 00
[5 empty] | P9824 | Servente | 2N 20 14 08 00 00 00 | 2N | 20 | 14 | 08 | 00 | 00 | 00
|  | 5502930 | 2.6.9 | Escavação, carga e transporte de solos moles - DMT de 1.000 a 1.200 m - caminho de serviço em revestimento primário - com caminhão basculante de 14 m³ | 5502930
[5 empty] | E9575 | Caminhão basculante com caçamba estanque com capacidade de 14 m³ - 210 kW | 2Q 66 10 02 00 00 00 | 2Q | 66 | 10 | 02 | 00 | 00 | 00
[5 empty] | E9576 | Escavadeira hidráulica de longo alcance sobre esteiras - 103 kW | 2Q 62 02 18 00 00 00 | 2Q | 62 | 02 | 18 | 00 | 00 | 00
[5 empty] | P9824 | Servente | 2N 20 14 08 00 00 00 | 2N | 20 | 14 | 08 | 00 | 00 | 00
|  | 5502956 | 2.6.9 | Escavação, carga e transporte de solos moles - DMT de 1.000 a 1.200 m - caminho de serviço pavimentado - com caminhão basculante de 14 m³ | 5502956
[5 empty] | E9575 | Caminhão basculante com caçamba estanque com capacidade de 14 m³ - 210 kW | 2Q 66 10 02 00 00 00 | 2Q | 66 | 10 | 02 | 00 | 00 | 00
[5 empty] | E9576 | Escavadeira hidráulica de longo alcance sobre esteiras - 103 kW | 2Q 62 02 18 00 00 00 | 2Q | 62 | 02 | 18 | 00 | 00 | 00
[5 empty] | P9824 | Servente | 2N 20 14 08 00 00 00 | 2N | 20 | 14 | 08 | 00 | 00 | 00
|  | 5502905 | 2.6.9 | Escavação, carga e transporte de solos moles - DMT de 1.200 a 1.400 m - caminho de serviço em leito natural - com caminhão basculante de 14 m³ | 5502905
[5 empty] | E9575 | Caminhão basculante com caçamba estanque com capacidade de 14 m³ - 210 kW | 2Q 66 10 02 00 00 00 | 2Q | 66 | 10 | 02 | 00 | 00 | 00
[5 empty] | E9576 | Escavadeira hidráulica de longo alcance sobre esteiras - 103 kW | 2Q 62 02 18 00 00 00 | 2Q | 62 | 02 | 18 | 00 | 00 | 00
[5 empty] | P9824 | Servente | 2N 20 14 08 00 00 00 | 2N | 20 | 14 | 08 | 00 | 00 | 00
|  | 5502931 | 2.6.9 | Escavação, carga e transporte de solos moles - DMT de 1.200 a 1.400 m - caminho de serviço em revestimento primário - com caminhão basculante de 14 m³ | 5502931
[5 empty] | E9575 | Caminhão basculante com caçamba estanque com capacidade de 14 m³ - 210 kW | 2Q 66 10 02 00 00 00 | 2Q | 66 | 10 | 02 | 00 | 00 | 00
[5 empty] | E9576 | Escavadeira hidráulica de longo alcance sobre esteiras - 103 kW | 2Q 62 02 18 00 00 00 | 2Q | 62 | 02 | 18 | 00 | 00 | 00
[5 empty] | P9824 | Servente | 2N 20 14 08 00 00 00 | 2N | 20 | 14 | 08 | 00 | 00 | 00
|  | 5502957 | 2.6.9 | Escavação, carga e transporte de solos moles - DMT de 1.200 a 1.400 m - caminho de serviço pavimentado - com caminhão basculante de 14 m³ | 5502957
[5 empty] | E9575 | Caminhão basculante com caçamba estanque com capacidade de 14 m³ - 210 kW | 2Q 66 10 02 00 00 00 | 2Q | 66 | 10 | 02 | 00 | 00 | 00
[5 empty] | E9576 | Escavadeira hidráulica de longo alcance sobre esteiras - 103 kW | 2Q 62 02 18 00 00 00 | 2Q | 62 | 02 | 18 | 00 | 00 | 00
[5 empty] | P9824 | Servente | 2N 20 14 08 00 00 00 | 2N | 20 | 14 | 08 | 00 | 00 | 00
|  | 5502906 | 2.6.9 | Escavação, carga e transporte de solos moles - DMT de 1.400 a 1.600 m - caminho de serviço em leito natural - com caminhão basculante de 14 m³ | 5502906
[5 empty] | E9575 | Caminhão basculante com caçamba estanque com capacidade de 14 m³ - 210 kW | 2Q 66 10 02 00 00 00 | 2Q | 66 | 10 | 02 | 00 | 00 | 00
[5 empty] | E9576 | Escavadeira hidráulica de longo alcance sobre esteiras - 103 kW | 2Q 62 02 18 00 00 00 | 2Q | 62 | 02 | 18 | 00 | 00 | 00
[5 empty] | P9824 | Servente | 2N 20 14 08 00 00 00 | 2N | 20 | 14 | 08 | 00 | 00 | 00
|  | 5502932 | 2.6.9 | Escavação, carga e transporte de solos moles - DMT de 1.400 a 1.600 m - caminho de serviço em revestimento primário - com caminhão basculante de 14 m³ | 5502932
[5 empty] | E9575 | Caminhão basculante com caçamba estanque com capacidade de 14 m³ - 210 kW | 2Q 66 10 02 00 00 00 | 2Q | 66 | 10 | 02 | 00 | 00 | 00
[5 empty] | E9576 | Escavadeira hidráulica de longo alcance sobre esteiras - 103 kW | 2Q 62 02 18 00 00 00 | 2Q | 62 | 02 | 18 | 00 | 00 | 00
[5 empty] | P9824 | Servente | 2N 20 14 08 00 00 00 | 2N | 20 | 14 | 08 | 00 | 00 | 00
|  | 5502958 | 2.6.9 | Escavação, carga e transporte de solos moles - DMT de 1.400 a 1.600 m - caminho de serviço pavimentado - com caminhão basculante de 14 m³ | 5502958
[5 empty] | E9575 | Caminhão basculante com caçamba estanque com capacidade de 14 m³ - 210 kW | 2Q 66 10 02 00 00 00 | 2Q | 66 | 10 | 02 | 00 | 00 | 00
[5 empty] | E9576 | Escavadeira hidráulica de longo alcance sobre esteiras - 103 kW | 2Q 62 02 18 00 00 00 | 2Q | 62 | 02 | 18 | 00 | 00 | 00
[5 empty] | P9824 | Servente | 2N 20 14 08 00 00 00 | 2N | 20 | 14 | 08 | 00 | 00 | 00
|  | 5502907 | 2.6.9 | Escavação, carga e transporte de solos moles - DMT de 1.600 a 1.800 m - caminho de serviço em leito natural - com caminhão basculante de 14 m³ | 5502907
[5 empty] | E9575 | Caminhão basculante com caçamba estanque com capacidade de 14 m³ - 210 kW | 2Q 66 10 02 00 00 00 | 2Q | 66 | 10 | 02 | 00 | 00 | 00
[5 empty] | E9576 | Escavadeira hidráulica de longo alcance sobre esteiras - 103 kW | 2Q 62 02 18 00 00 00 | 2Q | 62 | 02 | 18 | 00 | 00 | 00
[5 empty] | P9824 | Servente | 2N 20 14 08 00 00 00 | 2N | 20 | 14 | 08 | 00 | 00 | 00
|  | 5502933 | 2.6.9 | Escavação, carga e transporte de solos moles - DMT de 1.600 a 1.800 m - caminho de serviço em revestimento primário - com caminhão basculante de 14 m³ | 5502933
[5 empty] | E9575 | Caminhão basculante com caçamba estanque com capacidade de 14 m³ - 210 kW | 2Q 66 10 02 00 00 00 | 2Q | 66 | 10 | 02 | 00 | 00 | 00
[5 empty] | E9576 | Escavadeira hidráulica de longo alcance sobre esteiras - 103 kW | 2Q 62 02 18 00 00 00 | 2Q | 62 | 02 | 18 | 00 | 00 | 00
[5 empty] | P9824 | Servente | 2N 20 14 08 00 00 00 | 2N | 20 | 14 | 08 | 00 | 00 | 00
|  | 5502959 | 2.6.9 | Escavação, carga e transporte de solos moles - DMT de 1.600 a 1.800 m - caminho de serviço pavimentado - com caminhão basculante de 14 m³ | 5502959
[5 empty] | E9575 | Caminhão basculante com caçamba estanque com capacidade de 14 m³ - 210 kW | 2Q 66 10 02 00 00 00 | 2Q | 66 | 10 | 02 | 00 | 00 | 00
[5 empty] | E9576 | Escavadeira hidráulica de longo alcance sobre esteiras - 103 kW | 2Q 62 02 18 00 00 00 | 2Q | 62 | 02 | 18 | 00 | 00 | 00
[5 empty] | P9824 | Servente | 2N 20 14 08 00 00 00 | 2N | 20 | 14 | 08 | 00 | 00 | 00
|  | 5502908 | 2.6.9 | Escavação, carga e transporte de solos moles - DMT de 1.800 a 2.000 m - caminho de serviço em leito natural - com caminhão basculante de 14 m³ | 5502908
[5 empty] | E9575 | Caminhão basculante com caçamba estanque com capacidade de 14 m³ - 210 kW | 2Q 66 10 02 00 00 00 | 2Q | 66 | 10 | 02 | 00 | 00 | 00
[5 empty] | E9576 | Escavadeira hidráulica de longo alcance sobre esteiras - 103 kW | 2Q 62 02 18 00 00 00 | 2Q | 62 | 02 | 18 | 00 | 00 | 00
[5 empty] | P9824 | Servente | 2N 20 14 08 00 00 00 | 2N | 20 | 14 | 08 | 00 | 00 | 00
|  | 5502934 | 2.6.9 | Escavação, carga e transporte de solos moles - DMT de 1.800 a 2.000 m - caminho de serviço em revestimento primário - com caminhão basculante de 14 m³ | 5502934
[5 empty] | E9575 | Caminhão basculante com caçamba estanque com capacidade de 14 m³ - 210 kW | 2Q 66 10 02 00 00 00 | 2Q | 66 | 10 | 02 | 00 | 00 | 00
[5 empty] | E9576 | Escavadeira hidráulica de longo alcance sobre esteiras - 103 kW | 2Q 62 02 18 00 00 00 | 2Q | 62 | 02 | 18 | 00 | 00 | 00
[5 empty] | P9824 | Servente | 2N 20 14 08 00 00 00 | 2N | 20 | 14 | 08 | 00 | 00 | 00
|  | 5502960 | 2.6.9 | Escavação, carga e transporte de solos moles - DMT de 1.800 a 2.000 m - caminho de serviço pavimentado - com caminhão basculante de 14 m³ | 5502960
[5 empty] | E9575 | Caminhão basculante com caçamba estanque com capacidade de 14 m³ - 210 kW | 2Q 66 10 02 00 00 00 | 2Q | 66 | 10 | 02 | 00 | 00 | 00
[5 empty] | E9576 | Escavadeira hidráulica de longo alcance sobre esteiras - 103 kW | 2Q 62 02 18 00 00 00 | 2Q | 62 | 02 | 18 | 00 | 00 | 00
[5 empty] | P9824 | Servente | 2N 20 14 08 00 00 00 | 2N | 20 | 14 | 08 | 00 | 00 | 00
|  | 5502909 | 2.6.9 | Escavação, carga e transporte de solos moles - DMT de 2.000 a 2.500 m - caminho de serviço em leito natural - com caminhão basculante de 14 m³ | 5502909
[5 empty] | E9575 | Caminhão basculante com caçamba estanque com capacidade de 14 m³ - 210 kW | 2Q 66 10 02 00 00 00 | 2Q | 66 | 10 | 02 | 00 | 00 | 00
[5 empty] | E9576 | Escavadeira hidráulica de longo alcance sobre esteiras - 103 kW | 2Q 62 02 18 00 00 00 | 2Q | 62 | 02 | 18 | 00 | 00 | 00
[5 empty] | P9824 | Servente | 2N 20 14 08 00 00 00 | 2N | 20 | 14 | 08 | 00 | 00 | 00
|  | 5502935 | 2.6.9 | Escavação, carga e transporte de solos moles - DMT de 2.000 a 2.500 m - caminho de serviço em revestimento primário - com caminhão basculante de 14 m³ | 5502935
[5 empty] | E9575 | Caminhão basculante com caçamba estanque com capacidade de 14 m³ - 210 kW | 2Q 66 10 02 00 00 00 | 2Q | 66 | 10 | 02 | 00 | 00 | 00
[5 empty] | E9576 | Escavadeira hidráulica de longo alcance sobre esteiras - 103 kW | 2Q 62 02 18 00 00 00 | 2Q | 62 | 02 | 18 | 00 | 00 | 00
[5 empty] | P9824 | Servente | 2N 20 14 08 00 00 00 | 2N | 20 | 14 | 08 | 00 | 00 | 00
|  | 5502961 | 2.6.9 | Escavação, carga e transporte de solos moles - DMT de 2.000 a 2.500 m - caminho de serviço pavimentado - com caminhão basculante de 14 m³ | 5502961
[5 empty] | E9575 | Caminhão basculante com caçamba estanque com capacidade de 14 m³ - 210 kW | 2Q 66 10 02 00 00 00 | 2Q | 66 | 10 | 02 | 00 | 00 | 00
[5 empty] | E9576 | Escavadeira hidráulica de longo alcance sobre esteiras - 103 kW | 2Q 62 02 18 00 00 00 | 2Q | 62 | 02 | 18 | 00 | 00 | 00
[5 empty] | P9824 | Servente | 2N 20 14 08 00 00 00 | 2N | 20 | 14 | 08 | 00 | 00 | 00
|  | 5502910 | 2.6.9 | Escavação, carga e transporte de solos moles - DMT de 2.500 a 3.000 m - caminho de serviço em leito natural - com caminhão basculante de 14 m³ | 5502910
[5 empty] | E9575 | Caminhão basculante com caçamba estanque com capacidade de 14 m³ - 210 kW | 2Q 66 10 02 00 00 00 | 2Q | 66 | 10 | 02 | 00 | 00 | 00
[5 empty] | E9576 | Escavadeira hidráulica de longo alcance sobre esteiras - 103 kW | 2Q 62 02 18 00 00 00 | 2Q | 62 | 02 | 18 | 00 | 00 | 00
[5 empty] | P9824 | Servente | 2N 20 14 08 00 00 00 | 2N | 20 | 14 | 08 | 00 | 00 | 00
|  | 5502936 | 2.6.9 | Escavação, carga e transporte de solos moles - DMT de 2.500 a 3.000 m - caminho de serviço em revestimento primário - com caminhão basculante de 14 m³ | 5502936
[5 empty] | E9575 | Caminhão basculante com caçamba estanque com capacidade de 14 m³ - 210 kW | 2Q 66 10 02 00 00 00 | 2Q | 66 | 10 | 02 | 00 | 00 | 00
[5 empty] | E9576 | Escavadeira hidráulica de longo alcance sobre esteiras - 103 kW | 2Q 62 02 18 00 00 00 | 2Q | 62 | 02 | 18 | 00 | 00 | 00
[5 empty] | P9824 | Servente | 2N 20 14 08 00 00 00 | 2N | 20 | 14 | 08 | 00 | 00 | 00
|  | 5502962 | 2.6.9 | Escavação, carga e transporte de solos moles - DMT de 2.500 a 3.000 m - caminho de serviço pavimentado - com caminhão basculante de 14 m³ | 5502962
[5 empty] | E9575 | Caminhão basculante com caçamba estanque com capacidade de 14 m³ - 210 kW | 2Q 66 10 02 00 00 00 | 2Q | 66 | 10 | 02 | 00 | 00 | 00
[5 empty] | E9576 | Escavadeira hidráulica de longo alcance sobre esteiras - 103 kW | 2Q 62 02 18 00 00 00 | 2Q | 62 | 02 | 18 | 00 | 00 | 00
[5 empty] | P9824 | Servente | 2N 20 14 08 00 00 00 | 2N | 20 | 14 | 08 | 00 | 00 | 00
|  | 5502900 | 2.6.9 | Escavação, carga e transporte de solos moles - DMT de 200 a 400 m - caminho de serviço em leito natural - com caminhão basculante de 14 m³ | 5502900
[5 empty] | E9575 | Caminhão basculante com caçamba estanque com capacidade de 14 m³ - 210 kW | 2Q 66 10 02 00 00 00 | 2Q | 66 | 10 | 02 | 00 | 00 | 00
[5 empty] | E9576 | Escavadeira hidráulica de longo alcance sobre esteiras - 103 kW | 2Q 62 02 18 00 00 00 | 2Q | 62 | 02 | 18 | 00 | 00 | 00
[5 empty] | P9824 | Servente | 2N 20 14 08 00 00 00 | 2N | 20 | 14 | 08 | 00 | 00 | 00
|  | 5502926 | 2.6.9 | Escavação, carga e transporte de solos moles - DMT de 200 a 400 m - caminho de serviço em revestimento primário - com caminhão basculante de 14 m³ | 5502926
[5 empty] | E9575 | Caminhão basculante com caçamba estanque com capacidade de 14 m³ - 210 kW | 2Q 66 10 02 00 00 00 | 2Q | 66 | 10 | 02 | 00 | 00 | 00
[5 empty] | E9576 | Escavadeira hidráulica de longo alcance sobre esteiras - 103 kW | 2Q 62 02 18 00 00 00 | 2Q | 62 | 02 | 18 | 00 | 00 | 00
[5 empty] | P9824 | Servente | 2N 20 14 08 00 00 00 | 2N | 20 | 14 | 08 | 00 | 00 | 00
|  | 5502952 | 2.6.9 | Escavação, carga e transporte de solos moles - DMT de 200 a 400 m - caminho de serviço pavimentado - com caminhão basculante de 14 m³ | 5502952
[5 empty] | E9575 | Caminhão basculante com caçamba estanque com capacidade de 14 m³ - 210 kW | 2Q 66 10 02 00 00 00 | 2Q | 66 | 10 | 02 | 00 | 00 | 00
[5 empty] | E9576 | Escavadeira hidráulica de longo alcance sobre esteiras - 103 kW | 2Q 62 02 18 00 00 00 | 2Q | 62 | 02 | 18 | 00 | 00 | 00
[5 empty] | P9824 | Servente | 2N 20 14 08 00 00 00 | 2N | 20 | 14 | 08 | 00 | 00 | 00
|  | 5502901 | 2.6.9 | Escavação, carga e transporte de solos moles - DMT de 400 a 600 m - caminho de serviço em leito natural - com caminhão basculante de 14 m³ | 5502901
[5 empty] | E9575 | Caminhão basculante com caçamba estanque com capacidade de 14 m³ - 210 kW | 2Q 66 10 02 00 00 00 | 2Q | 66 | 10 | 02 | 00 | 00 | 00
[5 empty] | E9576 | Escavadeira hidráulica de longo alcance sobre esteiras - 103 kW | 2Q 62 02 18 00 00 00 | 2Q | 62 | 02 | 18 | 00 | 00 | 00
[5 empty] | P9824 | Servente | 2N 20 14 08 00 00 00 | 2N | 20 | 14 | 08 | 00 | 00 | 00
|  | 5502927 | 2.6.9 | Escavação, carga e transporte de solos moles - DMT de 400 a 600 m - caminho de serviço em revestimento primário - com caminhão basculante de 14 m³ | 5502927
[5 empty] | E9575 | Caminhão basculante com caçamba estanque com capacidade de 14 m³ - 210 kW | 2Q 66 10 02 00 00 00 | 2Q | 66 | 10 | 02 | 00 | 00 | 00
[5 empty] | E9576 | Escavadeira hidráulica de longo alcance sobre esteiras - 103 kW | 2Q 62 02 18 00 00 00 | 2Q | 62 | 02 | 18 | 00 | 00 | 00
[5 empty] | P9824 | Servente | 2N 20 14 08 00 00 00 | 2N | 20 | 14 | 08 | 00 | 00 | 00
|  | 5502953 | 2.6.9 | Escavação, carga e transporte de solos moles - DMT de 400 a 600 m - caminho de serviço pavimentado - com caminhão basculante de 14 m³ | 5502953
[5 empty] | E9575 | Caminhão basculante com caçamba estanque com capacidade de 14 m³ - 210 kW | 2Q 66 10 02 00 00 00 | 2Q | 66 | 10 | 02 | 00 | 00 | 00
[5 empty] | E9576 | Escavadeira hidráulica de longo alcance sobre esteiras - 103 kW | 2Q 62 02 18 00 00 00 | 2Q | 62 | 02 | 18 | 00 | 00 | 00
[5 empty] | P9824 | Servente | 2N 20 14 08 00 00 00 | 2N | 20 | 14 | 08 | 00 | 00 | 00
|  | 5502899 | 2.6.9 | Escavação, carga e transporte de solos moles - DMT de 50 a 200 m - caminho de serviço em leito natural - com caminhão basculante de 14 m³ | 5502899
[5 empty] | E9575 | Caminhão basculante com caçamba estanque com capacidade de 14 m³ - 210 kW | 2Q 66 10 02 00 00 00 | 2Q | 66 | 10 | 02 | 00 | 00 | 00
[5 empty] | E9576 | Escavadeira hidráulica de longo alcance sobre esteiras - 103 kW | 2Q 62 02 18 00 00 00 | 2Q | 62 | 02 | 18 | 00 | 00 | 00
[5 empty] | P9824 | Servente | 2N 20 14 08 00 00 00 | 2N | 20 | 14 | 08 | 00 | 00 | 00
|  | 5502925 | 2.6.9 | Escavação, carga e transporte de solos moles - DMT de 50 a 200 m - caminho de serviço em revestimento primário - com caminhão basculante de 14 m³ | 5502925
[5 empty] | E9575 | Caminhão basculante com caçamba estanque com capacidade de 14 m³ - 210 kW | 2Q 66 10 02 00 00 00 | 2Q | 66 | 10 | 02 | 00 | 00 | 00
[5 empty] | E9576 | Escavadeira hidráulica de longo alcance sobre esteiras - 103 kW | 2Q 62 02 18 00 00 00 | 2Q | 62 | 02 | 18 | 00 | 00 | 00
[5 empty] | P9824 | Servente | 2N 20 14 08 00 00 00 | 2N | 20 | 14 | 08 | 00 | 00 | 00
|  | 5502951 | 2.6.9 | Escavação, carga e transporte de solos moles - DMT de 50 a 200 m - caminho de serviço pavimentado - com caminhão basculante de 14 m³ | 5502951
[5 empty] | E9575 | Caminhão basculante com caçamba estanque com capacidade de 14 m³ - 210 kW | 2Q 66 10 02 00 00 00 | 2Q | 66 | 10 | 02 | 00 | 00 | 00
[5 empty] | E9576 | Escavadeira hidráulica de longo alcance sobre esteiras - 103 kW | 2Q 62 02 18 00 00 00 | 2Q | 62 | 02 | 18 | 00 | 00 | 00
[5 empty] | P9824 | Servente | 2N 20 14 08 00 00 00 | 2N | 20 | 14 | 08 | 00 | 00 | 00
|  | 5502902 | 2.6.9 | Escavação, carga e transporte de solos moles - DMT de 600 a 800 m - caminho de serviço em leito natural - com caminhão basculante de 14 m³ | 5502902
[5 empty] | E9575 | Caminhão basculante com caçamba estanque com capacidade de 14 m³ - 210 kW | 2Q 66 10 02 00 00 00 | 2Q | 66 | 10 | 02 | 00 | 00 | 00
[5 empty] | E9576 | Escavadeira hidráulica de longo alcance sobre esteiras - 103 kW | 2Q 62 02 18 00 00 00 | 2Q | 62 | 02 | 18 | 00 | 00 | 00
[5 empty] | P9824 | Servente | 2N 20 14 08 00 00 00 | 2N | 20 | 14 | 08 | 00 | 00 | 00
|  | 5502928 | 2.6.9 | Escavação, carga e transporte de solos moles - DMT de 600 a 800 m - caminho de serviço em revestimento primário - com caminhão basculante de 14 m³ | 5502928
[5 empty] | E9575 | Caminhão basculante com caçamba estanque com capacidade de 14 m³ - 210 kW | 2Q 66 10 02 00 00 00 | 2Q | 66 | 10 | 02 | 00 | 00 | 00
[5 empty] | E9576 | Escavadeira hidráulica de longo alcance sobre esteiras - 103 kW | 2Q 62 02 18 00 00 00 | 2Q | 62 | 02 | 18 | 00 | 00 | 00
[5 empty] | P9824 | Servente | 2N 20 14 08 00 00 00 | 2N | 20 | 14 | 08 | 00 | 00 | 00
|  | 5502954 | 2.6.9 | Escavação, carga e transporte de solos moles - DMT de 600 a 800 m - caminho de serviço pavimentado - com caminhão basculante de 14 m³ | 5502954
[5 empty] | E9575 | Caminhão basculante com caçamba estanque com capacidade de 14 m³ - 210 kW | 2Q 66 10 02 00 00 00 | 2Q | 66 | 10 | 02 | 00 | 00 | 00
[5 empty] | E9576 | Escavadeira hidráulica de longo alcance sobre esteiras - 103 kW | 2Q 62 02 18 00 00 00 | 2Q | 62 | 02 | 18 | 00 | 00 | 00
[5 empty] | P9824 | Servente | 2N 20 14 08 00 00 00 | 2N | 20 | 14 | 08 | 00 | 00 | 00
|  | 5502903 | 2.6.9 | Escavação, carga e transporte de solos moles - DMT de 800 a 1.000 m - caminho de serviço em leito natural - com caminhão basculante de 14 m³ | 5502903
[5 empty] | E9575 | Caminhão basculante com caçamba estanque com capacidade de 14 m³ - 210 kW | 2Q 66 10 02 00 00 00 | 2Q | 66 | 10 | 02 | 00 | 00 | 00
[5 empty] | E9576 | Escavadeira hidráulica de longo alcance sobre esteiras - 103 kW | 2Q 62 02 18 00 00 00 | 2Q | 62 | 02 | 18 | 00 | 00 | 00
[5 empty] | P9824 | Servente | 2N 20 14 08 00 00 00 | 2N | 20 | 14 | 08 | 00 | 00 | 00
|  | 5502929 | 2.6.9 | Escavação, carga e transporte de solos moles - DMT de 800 a 1.000 m - caminho de serviço em revestimento primário - com caminhão basculante de 14 m³ | 5502929
[5 empty] | E9575 | Caminhão basculante com caçamba estanque com capacidade de 14 m³ - 210 kW | 2Q 66 10 02 00 00 00 | 2Q | 66 | 10 | 02 | 00 | 00 | 00
[5 empty] | E9576 | Escavadeira hidráulica de longo alcance sobre esteiras - 103 kW | 2Q 62 02 18 00 00 00 | 2Q | 62 | 02 | 18 | 00 | 00 | 00
[5 empty] | P9824 | Servente | 2N 20 14 08 00 00 00 | 2N | 20 | 14 | 08 | 00 | 00 | 00
|  | 5502955 | 2.6.9 | Escavação, carga e transporte de solos moles - DMT de 800 a 1.000 m - caminho de serviço pavimentado - com caminhão basculante de 14 m³ | 5502955
[5 empty] | E9575 | Caminhão basculante com caçamba estanque com capacidade de 14 m³ - 210 kW | 2Q 66 10 02 00 00 00 | 2Q | 66 | 10 | 02 | 00 | 00 | 00
[5 empty] | E9576 | Escavadeira hidráulica de longo alcance sobre esteiras - 103 kW | 2Q 62 02 18 00 00 00 | 2Q | 62 | 02 | 18 | 00 | 00 | 00
[5 empty] | P9824 | Servente | 2N 20 14 08 00 00 00 | 2N | 20 | 14 | 08 | 00 | 00 | 00
|  | 5502889 | 2.6.9 | Escavação, carga e transporte de solos moles na distância de 3.000 m - caminho de serviço em leito natural - com caminhão basculante de 14 m³ | 5502889
[5 empty] | E9575 | Caminhão basculante com caçamba estanque com capacidade de 14 m³ - 210 kW | 2Q 66 10 02 00 00 00 | 2Q | 66 | 10 | 02 | 00 | 00 | 00
[5 empty] | E9576 | Escavadeira hidráulica de longo alcance sobre esteiras - 103 kW | 2Q 62 02 18 00 00 00 | 2Q | 62 | 02 | 18 | 00 | 00 | 00
[5 empty] | P9824 | Servente | 2N 20 14 08 00 00 00 | 2N | 20 | 14 | 08 | 00 | 00 | 00
|  | 5502996 | 2.6.9 | Escavação, carga e transporte de solos moles na distância de 3.000 m - caminho de serviço em revestimento primário - com caminhão basculante de 14 m³ | 5502996
[5 empty] | E9575 | Caminhão basculante com caçamba estanque com capacidade de 14 m³ - 210 kW | 2Q 66 10 02 00 00 00 | 2Q | 66 | 10 | 02 | 00 | 00 | 00
[5 empty] | E9576 | Escavadeira hidráulica de longo alcance sobre esteiras - 103 kW | 2Q 62 02 18 00 00 00 | 2Q | 62 | 02 | 18 | 00 | 00 | 00
[5 empty] | P9824 | Servente | 2N 20 14 08 00 00 00 | 2N | 20 | 14 | 08 | 00 | 00 | 00
|  | 5502997 | 2.6.9 | Escavação, carga e transporte de solos moles na distância de 3.000 m - caminho de serviço pavimentado - com caminhão basculante de 14 m³ | 5502997
[5 empty] | E9575 | Caminhão basculante com caçamba estanque com capacidade de 14 m³ - 210 kW | 2Q 66 10 02 00 00 00 | 2Q | 66 | 10 | 02 | 00 | 00 | 00
[5 empty] | E9576 | Escavadeira hidráulica de longo alcance sobre esteiras - 103 kW | 2Q 62 02 18 00 00 00 | 2Q | 62 | 02 | 18 | 00 | 00 | 00
[5 empty] | P9824 | Servente | 2N 20 14 08 00 00 00 | 2N | 20 | 14 | 08 | 00 | 00 | 00
2.7.1 | Compactação de aterro | 5503041 | 2.7.1 | Compactação de aterros a 100% do Proctor intermediário | 5503041
[5 empty] | E9571 | Caminhão tanque com capacidade de 10.000 l - 188 kW | 2Q 66 06 26 00 00 00 | 2Q | 66 | 06 | 26 | 00 | 00 | 00
[5 empty] | E9518 | Grade de 24 discos rebocável de D = 60 cm (24") | 2Q 62 34 66 02 00 00 | 2Q | 62 | 34 | 66 | 02 | 00 | 00
[5 empty] | E9524 | Motoniveladora - 93 kW | 2Q 62 30 06 02 00 00 | 2Q | 62 | 30 | 06 | 02 | 00 | 00
[5 empty] | E9685 | Rolo compactador pé de carneiro vibratório autopropelido por pneus de 11,6 t - 82 kW | 2Q 62 34 54 02 06 00 | 2Q | 62 | 34 | 54 | 02 | 06 | 00
[5 empty] | E9577 | Trator agrícola sobre pneus - 77 kW | 2Q 62 30 02 02 00 00 | 2Q | 62 | 30 | 02 | 02 | 00 | 00
[5 empty] | P9824 | Servente | 2N 20 14 08 00 00 00 | 2N | 20 | 14 | 08 | 00 | 00 | 00
|  | 5502978 | 2.7.1 | Compactação de aterros a 100% do Proctor normal | E9571 | Caminhão tanque com capacidade de 10.000 l - 188 kW | 2Q 66 06 26 00 00 00 | 2Q | 66 | 06 | 26 | 00 | 00 | 00
[5 empty] | E9518 | Grade de 24 discos rebocável de D = 60 cm (24") | 2Q 62 34 66 02 00 00 | 2Q | 62 | 34 | 66 | 02 | 00 | 00
[5 empty] | E9524 | Motoniveladora - 93 kW | 2Q 62 30 06 02 00 00 | 2Q | 62 | 30 | 06 | 02 | 00 | 00
[5 empty] | E9685 | Rolo compactador pé de carneiro vibratório autopropelido por pneus de 11,6 t - 82 kW | 2Q 62 34 54 02 06 00 | 2Q | 62 | 34 | 54 | 02 | 06 | 00
[5 empty] | E9577 | Trator agrícola sobre pneus - 77 kW | 2Q 62 30 02 02 00 00 | 2Q | 62 | 30 | 02 | 02 | 00 | 00
[5 empty] | P9824 | Servente | 2N 20 14 08 00 00 00 | 2N | 20 | 14 | 08 | 00 | 00 | 00
2.7.2 | Compactação de camada final de aterro em rocha | 5502822 | 2.7.2 | Compactação de camada final de aterro em rocha | 5502822
[5 empty] | E9524 | Motoniveladora - 93 kW | 2Q 62 30 06 02 00 00 | 2Q | 62 | 30 | 06 | 02 | 00 | 00
[5 empty] | E9530 | Rolo compactador liso vibratório autopropelido por pneus de 11 t - 97 kW | 2Q 62 34 54 02 02 00 | 2Q | 62 | 34 | 54 | 02 | 02 | 00
[5 empty] | P9824 | Servente | 2N 20 14 08 00 00 00 | 2N | 20 | 14 | 08 | 00 | 00 | 00
2.8.1 | Construção de corpo de aterro com materialde 3ª categoria oriundo de corte | 5502979 | 2.8.1 | Construção de corpo de aterro com materialde 3ª categoria oriundo de corte | 5502979
[5 empty] | E9541 | Trator sobre esteiras com lâmina - 259 kW | 2Q 62 30 02 14 00 00 | 2Q | 62 | 30 | 02 | 14 | 00 | 00
[5 empty] | P9824 | Servente | 2N 20 14 08 00 00 00 | 2N | 20 | 14 | 08 | 00 | 00 | 00
2.9.1 | Camada drenante com conformação de trator de esteiras | 5502806 | 2.9.1 | Camada drenante com conformação de trator de esteira - areia comercial | 5502806
[5 empty] | E9540 | Trator sobre esteiras com lâmina - 127 kW | 2Q 62 30 02 14 00 00 | 2Q | 62 | 30 | 02 | 14 | 00 | 00
[5 empty] | P9824 | Servente | 2N 20 14 08 00 00 00 | 2N | 20 | 14 | 08 | 00 | 00 | 00
[5 empty] | M0081 | Areia grossa | 2C 58 02 02 10 00 00 | 2C | 58 | 02 | 02 | 10 | 00 | 00
[5 empty] | M0081 | Areia grossa - Caminhão basculante 10 m³ | 2Q 66 10 02 00 00 00 | 2Q | 66 | 10 | 02 | 00 | 00 | 00
|  | 5502807 | 2.9.1 | Camada drenante com conformação de trator de esteira - areia extraída | 5502807
[5 empty] | E9540 | Trator sobre esteiras com lâmina - 127 kW | 2Q 62 30 02 14 00 00 | 2Q | 62 | 30 | 02 | 14 | 00 | 00
[5 empty] | P9824 | Servente | 2N 20 14 08 00 00 00 | 2N | 20 | 14 | 08 | 00 | 00 | 00

## insumos terrapl
Código Insumo | Descrição do Insumo | Classificação NBR 15965 | Nível 1 | Nível 2 | Nível 3 | Nível 4 | Nível 5 | Nível 6 | Nível 7
E9541 | Trator sobre esteiras com lâmina - 259 kW | 2Q 62 30 02 14 00 00 | 2Q | 62 | 30 | 02 | 14 | 00 | 00
P9824 | Servente | 2N 20 14 08 00 00 00 | 2N | 20 | 14 | 08 | 00 | 00 | 00
E9540 | Trator sobre esteiras com lâmina - 127 kW | 2Q 62 30 02 14 00 00 | 2Q | 62 | 30 | 02 | 14 | 00 | 00
E9524 | Motoniveladora - 93 kW | 2Q 62 30 06 02 00 00 | 2Q | 62 | 30 | 06 | 02 | 00 | 00
E9571 | Caminhão tanque com capacidade de 10.000 l - 188 kW | 2Q 66 06 26 00 00 00 | 2Q | 66 | 06 | 26 | 00 | 00 | 00
E9526 | Retroescavadeira de pneus - capacidade da caçamba da pá-carregadeira de 0,76 m³ e da retroescavadeira de 0,29 m³ - 58 kW | 2Q 62 06 02 00 00 00 | 2Q | 62 | 06 | 02 | 00 | 00 | 00
E9775 | Escavadeira hidráulica com martelo hidráulico de 1.700 kg - 103 kW | 2Q 62 02 22 00 00 00 | 2Q | 62 | 02 | 22 | 00 | 00 | 00
M0602 | Ponteiro para rompedor hidráulico de 1.700 kg | 2Q 62 50 10 00 00 00 | 2Q | 62 | 50 | 10 | 00 | 00 | 00
M0602 | Ponteiro para rompedor hidráulico de 1.700 kg - Caminhão carroceria 15 t | 2Q 66 06 02 00 00 00 | 2Q | 66 | 06 | 02 | 00 | 00 | 00
E9646 | Compressor de ar portátil de 58,52 l/s (124 PCM) - 27 kW | 2Q 42 06 18 02 02 00 | 2Q | 42 | 06 | 18 | 02 | 02 | 00
E9527 | Martelete perfurador/rompedor a ar comprimido de 25 kg para rocha com capacidade de 2.040 gpm | 2Q 42 06 02 14 02 00 | 2Q | 42 | 06 | 02 | 14 | 02 | 00
E9574 | Perfuratriz sobre esteiras - 145 kW | 2Q 58 10 10 02 06 00 | 2Q | 58 | 10 | 10 | 02 | 06 | 00
P9892 | Auxiliar de blaster | 2N 20 14 02 00 00 00 | 2N | 20 | 14 | 02 | 00 | 00 | 00
P9852 | Blaster | 2N 20 14 02 00 00 00 | 2N | 20 | 14 | 02 | 00 | 00 | 00
M2062 | Coroa de botões esféricos linha T38 - D = 64 mm (2 1/2") | 2N 58 06 00 00 00 00 | 2N | 58 | 06 | 00 | 00 | 00 | 00
M2042 | Emulsão explosiva encartuchada | 2Q 58 06 02 28 00 00 | 2Q | 58 | 06 | 02 | 28 | 00 | 00
M2065 | Haste linha T38 para perfuratriz sobre esteiras - D = 38,0 mm (1 1/2") e C = 3,05 m | 2N 58 06 00 00 00 00 | 2N | 58 | 06 | 00 | 00 | 00 | 00
M2066 | Luva em aço linha T38 para perfuratriz sobre esteiras - D = 38,0 mm (1 1/2") | 2N 58 06 00 00 00 00 | 2N | 58 | 06 | 00 | 00 | 00 | 00
M2144 | Nonel de coluna - C = 6,0 m | 2N 58 06 00 00 00 00 | 2N | 58 | 06 | 00 | 00 | 00 | 00
M2144 | Nonel de coluna - C = 6,0 m | 2N 58 06 00 00 00 00 | 2N | 58 | 06 | 00 | 00 | 00 | 00
M2143 | Nonel de ligação - C = 6,0 m | 2N 58 06 00 00 00 00 | 2N | 58 | 06 | 00 | 00 | 00 | 00
M2146 | Nonel iniciador - C = 150,0 m | 2N 58 06 00 00 00 00 | 2N | 58 | 06 | 00 | 00 | 00 | 00
M2067 | Punho linha T38 para perfuratriz sobre esteiras - D = 38 mm (1 1/2") | 2N 58 06 00 00 00 00 | 2N | 58 | 06 | 00 | 00 | 00 | 00
M2145 | Série de brocas integrais S12 | 2N 58 06 00 00 00 00 | 2N | 58 | 06 | 00 | 00 | 00 | 00
E9671 | Compressor de ar portátil de 363,87 l/s (771 PCM) - 158,13 kW | 2Q 42 06 18 02 02 00 | 2Q | 42 | 06 | 18 | 02 | 02 | 00
M0421 | Argamassa expansiva para desmonte de rocha e demolição de concreto | 2C 4 02 14 00 00 00 | 2C | 4 | 02 | 14 | 00 | 00 | 00
M0421 | Argamassa expansiva para desmonte de rocha e demolição de concreto - Caminhão carroceria 15 t | 2Q 66 06 02 00 00 00 | 2Q | 66 | 06 | 02 | 00 | 00 | 00
M1391 | Ponteiro para martelete - D = 22 mm e C = 1,00 m | 2Q 62 50 10 00 00 00 | 2Q | 62 | 50 | 10 | 00 | 00 | 00
E9523 | Motoscraper - 304 kW | 2Q 62 26 00 00 00 00 | 2Q | 62 | 26 | 00 | 00 | 00 | 00
E9667 | Caminhão basculante com capacidade de 14 m³ - 210 kW | 2Q 66 10 02 00 00 00 | 2Q | 66 | 10 | 02 | 00 | 00 | 00
E9511 | Carregadeira de pneus com capacidade de 3,40 m³ - 195 kW | 2Q 62 10 06 00 00 00 | 2Q | 62 | 10 | 06 | 00 | 00 | 00
E9667 | Caminhão basculante com capacidade de 14 m³ - 210 kW | 2Q 62 10 06 00 00 00 | 2Q | 62 | 10 | 06 | 00 | 00 | 00
E9565 | Trator sobre esteiras com lâmina e escarificador - 259 kW | 2Q 62 30 02 10 00 00 | 2Q | 62 | 30 | 02 | 10 | 00 | 00
E9515 | Escavadeira hidráulica sobre esteiras com caçamba com capacidade de 1,56 m³ - 118 kW | 2Q 62 02 10 00 00 00 | 2Q | 62 | 02 | 10 | 00 | 00 | 00
E9672 | Caminhão basculante para rocha com capacidade de 12 m³ - 188 kW | 2Q 66 10 02 00 00 00 | 2Q | 66 | 10 | 02 | 00 | 00 | 00
E9117 | Carregadeira de pneus para rocha com capacidade de 2,50 m³ - 105 kW | 2Q 62 10 06 00 00 00 | 2Q | 62 | 10 | 06 | 00 | 00 | 00
E9540 | Trator sobre esteiras com lâmina - 127 kW | 2Q 62 30 02 06 00 00 | 2Q | 62 | 30 | 02 | 06 | 00 | 00
E9576 | Escavadeira hidráulica de longo alcance sobre esteiras - 103 kW | 2Q 62 02 18 00 00 00 | 2Q | 62 | 02 | 18 | 00 | 00 | 00
E9575 | Caminhão basculante com caçamba estanque com capacidade de 14 m³ - 210 kW | 2Q 66 10 02 00 00 00 | 2Q | 66 | 10 | 02 | 00 | 00 | 00
E9518 | Grade de 24 discos rebocável de D = 60 cm (24") | 2Q 62 34 66 02 00 00 | 2Q | 62 | 34 | 66 | 02 | 00 | 00
E9685 | Rolo compactador pé de carneiro vibratório autopropelido por pneus de 11,6 t - 82 kW | 2Q 62 34 54 02 06 00 | 2Q | 62 | 34 | 54 | 02 | 06 | 00
E9577 | Trator agrícola sobre pneus - 77 kW | 2Q 62 30 02 02 00 00 | 2Q | 62 | 30 | 02 | 02 | 00 | 00
E9530 | Rolo compactador liso vibratório autopropelido por pneus de 11 t - 97 kW | 2Q 62 34 54 02 02 00 | 2Q | 62 | 34 | 54 | 02 | 02 | 00
M0081 | Areia grossa | 2C 58 02 02 10 00 00 | 2C | 58 | 02 | 02 | 10 | 00 | 00
M0081 | Areia grossa - Caminhão basculante 10 m³ | 2Q 66 10 02 00 00 00 | 2Q | 66 | 10 | 02 | 00 | 00 | 00

## DATASET_NLP
Código da Composição | Descrição SICRO | 3. SUBGRUPO_G55 | Codigo do Insumo | Descrição do Insumo | Classificação NBR 15965 | 7. Nível 1 | 8. Nível 2 | 9. Nível 3 | 10. Nível 4 | 11. Nível 5 | 12. Nível 6 | 13. Nível 7 | TEXTO_SERVICO
5501700 | Desmatamento, destocamento e limpeza-área com árvores de diâmetro até 0, 15 m | 2.1.1 | E9541 | Trator sobre esteiras com lâmina - 259 kW | 2Q 62 30 02 14 00 00 | 2Q | 62 | 30 | 02 | 14 | 00 | 00 | Desmatamento, destocamento e limpeza-área com árvores de diâmetro até 0, 15 m ¦ Insumo principal: Trator sobre esteiras com lâmina - 259 kW
5501701 | Destocamento de árvores de diâmetro de 0,15 a 0,30 m | 2.1.2 | E9541 | Trator sobre esteiras com lâmina - 259 kW | 2Q 62 30 02 14 00 00 | 2Q | 62 | 30 | 02 | 14 | 00 | 00 | Destocamento de árvores de diâmetro de 0,15 a 0,30 m ¦ Insumo principal: Trator sobre esteiras com lâmina - 259 kW
5501702 | Destocamento de árvores de diâmetro superior a 0, 30 m | 2.1.2 | E9541 | Trator sobre esteiras com lâmina - 259 kW | 2Q 62 30 02 14 00 00 | 2Q | 62 | 30 | 02 | 14 | 00 | 00 | Destocamento de árvores de diâmetro superior a 0, 30 m ¦ Insumo principal: Trator sobre esteiras com lâmina - 259 kW
5502985 | Limpeza mecanizada da camada vegetal | 2.1.3 | E9540 | Trator sobre esteiras com lâmina - 127 kW | 2Q 62 30 02 14 00 00 | 2Q | 62 | 30 | 02 | 14 | 00 | 00 | Limpeza mecanizada da camada vegetal ¦ Insumo principal: Trator sobre esteiras com lâmina - 127 kW
5502986 | Expurgo de jazida | 2.2.1 | E9540 | Trator sobre esteiras com lâmina - 127 kW | 2Q 62 30 02 14 00 00 | 2Q | 62 | 30 | 02 | 14 | 00 | 00 | Expurgo de jazida ¦ Insumo principal: Trator sobre esteiras com lâmina - 127 kW
5503018 | Manutenção de caminhos de serviço | 2.3.1 | E9524 | Motoniveladora - 93 kW | 2Q 62 30 06 02 00 00 | 2Q | 62 | 30 | 06 | 02 | 00 | 00 | Manutenção de caminhos de serviço ¦ Insumo principal: Motoniveladora - 93 kW
5503020 | Umedecimento de caminho de serviço | 2.3.2 | E9667 | Caminhão tanque com capacidade de 10.000 l - 188 kW | 2Q 66 06 26 00 00 00 | 2Q | 66 | 06 | 26 | 00 | 00 | 00 | Umedecimento de caminho de serviço ¦ Insumo principal: Caminhão tanque com capacidade de 10.000 l - 188 kW
5501706 | Escavação mecânica com retroescavadeira em material de 1ª categoria | 2.4.1 | E9526 | Retroescavadeira de pneus - capacidade da caçamba da pá-carregadeira de 0,76 m³ e da retroescavadeira de 0,29 m³ - 58 kW | 2Q 62 06 02 00 00 00 | 2Q | 62 | 06 | 02 | 00 | 00 | 00 | Escavação mecânica com retroescavadeira em material de 1ª categoria ¦ Insumo principal: Retroescavadeira de pneus - capacidade da caçamba da pá-carregadeira de 0,76 m³ e da retroescavadeira de 0,29 m³ - 58 kW
5502972 | Escavação de vala em material de 3ª categoria - resistência à compressão acima de 110 MPa - com escavadeira e rompedor hidráulico 1.700 kg | 2.5.1 | M0602 | Ponteiro para rompedor hidráulico de 1.700 kg | 2Q 62 50 10 00 00 00 | 2Q | 62 | 50 | 10 | 00 | 00 | 00 | Escavação de vala em material de 3ª categoria - resistência à compressão acima de 110 MPa - com escavadeira e rompedor hidráulico 1.700 kg ¦ Insumo principal: Ponteiro para rompedor hidráulico de 1.700 kg
5502968 | Escavação de vala em material de 3ª categoria - resistência à compressão até 50 MPa - com escavadeira e rompedor hidráulico 1.700 kg | 2.5.1 | M0602 | Ponteiro para rompedor hidráulico de 1.700 kg | 2Q 62 50 10 00 00 00 | 2Q | 62 | 50 | 10 | 00 | 00 | 00 | Escavação de vala em material de 3ª categoria - resistência à compressão até 50 MPa - com escavadeira e rompedor hidráulico 1.700 kg ¦ Insumo principal: Ponteiro para rompedor hidráulico de 1.700 kg
5502969 | Escavação de vala em material de 3ª categoria - resistência à compressão de 50 a 70 MPa - com escavadeira e rompedor hidráulico 1.700 kg | 2.5.1 | M0602 | Ponteiro para rompedor hidráulico de 1.700 kg | 2Q 62 50 10 00 00 00 | 2Q | 62 | 50 | 10 | 00 | 00 | 00 | Escavação de vala em material de 3ª categoria - resistência à compressão de 50 a 70 MPa - com escavadeira e rompedor hidráulico 1.700 kg ¦ Insumo principal: Ponteiro para rompedor hidráulico de 1.700 kg
5502970 | Escavação de vala em material de 3ª categoria - resistência à compressão de 70 a 90 MPa - com escavadeira e rompedor hidráulico 1.700 kg | 2.5.1 | M0602 | Ponteiro para rompedor hidráulico de 1.700 kg | 2Q 62 50 10 00 00 00 | 2Q | 62 | 50 | 10 | 00 | 00 | 00 | Escavação de vala em material de 3ª categoria - resistência à compressão de 70 a 90 MPa - com escavadeira e rompedor hidráulico 1.700 kg ¦ Insumo principal: Ponteiro para rompedor hidráulico de 1.700 kg
5502971 | Escavação de vala em material de 3ª categoria - resistência à compressão de 90 a 110 MPa - com escavadeira e rompedor hidráulico 1.700 kg | 2.5.1 | M0602 | Ponteiro para rompedor hidráulico de 1.700 kg | 2Q 62 50 10 00 00 00 | 2Q | 62 | 50 | 10 | 00 | 00 | 00 | Escavação de vala em material de 3ª categoria - resistência à compressão de 90 a 110 MPa - com escavadeira e rompedor hidráulico 1.700 kg ¦ Insumo principal: Ponteiro para rompedor hidráulico de 1.700 kg
5502967 | Escavação em material de 3ª categoria - resistência à compressão acima de 110 MPa - com escavadeira e rompedor hidráulico 1.700 kg | 2.5.2 | M0602 | Ponteiro para rompedor hidráulico de 1.700 kg | 2Q 62 50 10 00 00 00 | 2Q | 62 | 50 | 10 | 00 | 00 | 00 | Escavação em material de 3ª categoria - resistência à compressão acima de 110 MPa - com escavadeira e rompedor hidráulico 1.700 kg ¦ Insumo principal: Ponteiro para rompedor hidráulico de 1.700 kg
5502963 | Escavação em material de 3ª categoria - resistência à compressão até 50 MPa - com escavadeira e rompedor hidráulico 1.700 kg | 2.5.2 | M0602 | Ponteiro para rompedor hidráulico de 1.700 kg | 2Q 62 50 10 00 00 00 | 2Q | 62 | 50 | 10 | 00 | 00 | 00 | Escavação em material de 3ª categoria - resistência à compressão até 50 MPa - com escavadeira e rompedor hidráulico 1.700 kg ¦ Insumo principal: Ponteiro para rompedor hidráulico de 1.700 kg
5502964 | Escavação em material de 3ª categoria - resistência à compressão de 50 a 70 MPa - com escavadeira e rompedor hidráulico 1.700 kg | 2.5.2 | M0602 | Ponteiro para rompedor hidráulico de 1.700 kg | 2Q 62 50 10 00 00 00 | 2Q | 62 | 50 | 10 | 00 | 00 | 00 | Escavação em material de 3ª categoria - resistência à compressão de 50 a 70 MPa - com escavadeira e rompedor hidráulico 1.700 kg ¦ Insumo principal: Ponteiro para rompedor hidráulico de 1.700 kg
5502965 | Escavação em material de 3ª categoria - resistência à compressão de 70 a 90 MPa - com escavadeira e rompedor hidráulico 1.700 kg | 2.5.2 | M0602 | Ponteiro para rompedor hidráulico de 1.700 kg | 2Q 62 50 10 00 00 00 | 2Q | 62 | 50 | 10 | 00 | 00 | 00 | Escavação em material de 3ª categoria - resistência à compressão de 70 a 90 MPa - com escavadeira e rompedor hidráulico 1.700 kg ¦ Insumo principal: Ponteiro para rompedor hidráulico de 1.700 kg
5502966 | Escavação em material de 3ª categoria - resistência à compressão de 90 a 110 MPa - com escavadeira e rompedor hidráulico 1.700 kg | 2.5.2 | E9527 | Martelete perfurador/rompedor a ar comprimido de 25 kg para rocha com capacidade de 2.040 gpm | 2Q 42 06 02 14 02 00 | 2Q | 42 | 06 | 02 | 14 | 02 | 00 | Escavação em material de 3ª categoria - resistência à compressão de 90 a 110 MPa - com escavadeira e rompedor hidráulico 1.700 kg ¦ Insumo principal: Martelete perfurador/rompedor a ar comprimido de 25 kg para rocha com capacidade de 2.040 gpm
5502977 | Fragmentação de blocos de rocha com escavadeira e rompedor hidráulico | 2.5.3 | E9775 | Escavadeira hidráulica com martelo hidráulico de 1.700 kg - 103 kW | 2Q 58 10 10 02 06 00 | #REF! | #REF! | #REF! | #REF! | #REF! | #REF! | #REF! | Fragmentação de blocos de rocha com escavadeira e rompedor hidráulico ¦ Insumo principal: Escavadeira hidráulica com martelo hidráulico de 1.700 kg - 103 kW
5502993 | Escavação em material de 3ª categoria - com perfuratriz sobre esteiras | 2.5.4 | E9574 | Perfuratriz sobre esteiras - 145 kW | 2Q 58 10 10 02 06 00 | 2Q | 58 | 10 | 10 | 02 | 06 | 00 | Escavação em material de 3ª categoria - com perfuratriz sobre esteiras ¦ Insumo principal: Perfuratriz sobre esteiras - 145 kW
5505766 | Desmonte de material de 3ªcategoria a frio - com argamassa expansiva a céu aberto | #N/A | E9671 | Compressor de ar portátil de 363,87 l/s (771 PCM) - 158,13 kW | 2Q 42 06 18 02 02 00 | 2Q | 42 | 06 | 18 | 02 | 02 | 00 | Desmonte de material de 3ªcategoria a frio - com argamassa expansiva a céu aberto ¦ Insumo principal: Compressor de ar portátil de 363,87 l/s (771 PCM) - 158,13 kW
5515739 | Desmonte de matacões ou bloco de rocha por meio de explosivos | 2.5.6 | E9646 | Compressor de ar portátil de 58,52 l/s (124 PCM) - 27 kW | 2Q 42 06 18 02 02 00 | 2Q | 42 | 06 | 18 | 02 | 02 | 00 | Desmonte de matacões ou bloco de rocha por meio de explosivos ¦ Insumo principal: Compressor de ar portátil de 58,52 l/s (124 PCM) - 27 kW
5505768 | Pré-fissuramento de material de 3ª categoria | 2.5.7 | E9574 | Perfuratriz sobre esteiras - 145 kW | 2Q 58 10 10 02 06 00 | 2Q | 58 | 10 | 10 | 02 | 06 | 00 | Pré-fissuramento de material de 3ª categoria ¦ Insumo principal: Perfuratriz sobre esteiras - 145 kW
5500991 | Desmonte de blocos de rocha com martelete pneumático | 2.5.8 | E9646 | Compressor de ar portátil de 58,52 l/s (124 PCM) - 27 kW | 2Q 42 06 18 02 02 00 | 2Q | 42 | 06 | 18 | 02 | 02 | 00 | Desmonte de blocos de rocha com martelete pneumático ¦ Insumo principal: Compressor de ar portátil de 58,52 l/s (124 PCM) - 27 kW
5501716 | Escavação, carga e transporte em material de 1ª categoria - DMT de 1.000 a 1.200 m com motoscraper | 2.6.1 | E9523 | Motoscraper - 304 kW | 2Q 62 26 00 00 00 00 | 2Q | 62 | 26 | 00 | 00 | 00 | 00 | Escavação, carga e transporte em material de 1ª categoria - DMT de 1.000 a 1.200 m com motoscraper ¦ Insumo principal: Motoscraper - 304 kW
5501717 | Escavação, carga e transporte em material de 1ª categoria - DMT de 1.200 a 1.400 m com motoscraper | 2.6.1 | E9523 | Motoscraper - 304 kW | 2Q 62 26 00 00 00 00 | 2Q | 62 | 26 | 00 | 00 | 00 | 00 | Escavação, carga e transporte em material de 1ª categoria - DMT de 1.200 a 1.400 m com motoscraper ¦ Insumo principal: Motoscraper - 304 kW
5501712 | Escavação, carga e transporte em material de 1ª categoria - DMT de 200 a 400 m com motoscraper | 2.6.1 | E9523 | Motoscraper - 304 kW | 2Q 62 26 00 00 00 00 | 2Q | 62 | 26 | 00 | 00 | 00 | 00 | Escavação, carga e transporte em material de 1ª categoria - DMT de 200 a 400 m com motoscraper ¦ Insumo principal: Motoscraper - 304 kW
5501713 | Escavação, carga e transporte em material de 1ª categoria - DMT de 400 a 600 m com motoscraper | 2.6.1 | E9523 | Motoscraper - 304 kW | 2Q 62 26 00 00 00 00 | 2Q | 62 | 26 | 00 | 00 | 00 | 00 | Escavação, carga e transporte em material de 1ª categoria - DMT de 400 a 600 m com motoscraper ¦ Insumo principal: Motoscraper - 304 kW
5501711 | Escavação, carga e transporte em material de 1ª categoria - DMT de 50 a 200 m com motoscraper | 2.6.1 | E9523 | Motoscraper - 304 kW | 2Q 62 26 00 00 00 00 | 2Q | 62 | 26 | 00 | 00 | 00 | 00 | Escavação, carga e transporte em material de 1ª categoria - DMT de 50 a 200 m com motoscraper ¦ Insumo principal: Motoscraper - 304 kW
5501714 | Escavação, carga e transporte em material de 1ª categoria - DMT de 600 a 800 m com motoscraper | 2.6.1 | E9523 | Motoscraper - 304 kW | 2Q 62 26 00 00 00 00 | 2Q | 62 | 26 | 00 | 00 | 00 | 00 | Escavação, carga e transporte em material de 1ª categoria - DMT de 600 a 800 m com motoscraper ¦ Insumo principal: Motoscraper - 304 kW
5501715 | Escavação, carga e transporte em material de 1ª categoria - DMT de 800 a 1.000 m com motoscraper | 2.6.1 | E9523 | Motoscraper - 304 kW | 2Q 62 26 00 00 00 00 | 2Q | 62 | 26 | 00 | 00 | 00 | 00 | Escavação, carga e transporte em material de 1ª categoria - DMT de 800 a 1.000 m com motoscraper ¦ Insumo principal: Motoscraper - 304 kW
5501710 | Escavação e transporte de material de 1ªcategoriacomtratordeesteiras-DMTdeaté50m | 2.6.2 | E9541 | Trator sobre esteiras com lâmina - 259 kW | 2Q 62 30 02 14 00 00 | 2Q | 62 | 30 | 02 | 14 | 00 | 00 | Escavação e transporte de material de 1ªcategoriacomtratordeesteiras-DMTdeaté50m ¦ Insumo principal: Trator sobre esteiras com lâmina - 259 kW
5501880 | Escavação, carga e transporte de material de 1ª categoria - DMT de 1.000 a 1.200 m - caminho de serviço em leito natural - com carregadeira e caminhão basculante de 14 m³ | 2.6.3 | E9667 | Caminhão basculante com capacidade de 14 m³ - 210 kW | 2Q 66 10 02 00 00 00 | 2Q | 66 | 10 | 02 | 00 | 00 | 00 | Escavação, carga e transporte de material de 1ª categoria - DMT de 1.000 a 1.200 m - caminho de serviço em leito natural - com carregadeira e caminhão basculante de 14 m³ ¦ Insumo principal: Caminhão basculante com capacidade de 14 m³ - 210 kW
5501906 | Escavação, carga e transporte de material de 1ª categoria - DMT de 1.000 a 1.200 m - caminho de serviço em revestimento primário - com carregadeira e caminhão basculante de 14 m³ | 2.6.3 | E9667 | Caminhão basculante com capacidade de 14 m³ - 210 kW | 2Q 66 10 02 00 00 00 | 2Q | 66 | 10 | 02 | 00 | 00 | 00 | Escavação, carga e transporte de material de 1ª categoria - DMT de 1.000 a 1.200 m - caminho de serviço em revestimento primário - com carregadeira e caminhão basculante de 14 m³ ¦ Insumo principal: Caminhão basculante com capacidade de 14 m³ - 210 kW
5501932 | Escavação, carga e transporte de material de 1ª categoria - DMT de 1.000 a 1.200 m - caminho de serviço pavimentado - com carregadeira e caminhão basculante de 14 m³ | 2.6.3 | E9667 | Caminhão basculante com capacidade de 14 m³ - 210 kW | 2Q 66 10 02 00 00 00 | 2Q | 66 | 10 | 02 | 00 | 00 | 00 | Escavação, carga e transporte de material de 1ª categoria - DMT de 1.000 a 1.200 m - caminho de serviço pavimentado - com carregadeira e caminhão basculante de 14 m³ ¦ Insumo principal: Caminhão basculante com capacidade de 14 m³ - 210 kW
5501881 | Escavação, carga e transporte de material de 1ª categoria - DMT de 1.200 a 1.400 m - caminho de serviço em leito natural - com carregadeira e caminhão basculante de 14 m³ | 2.6.3 | E9667 | Caminhão basculante com capacidade de 14 m³ - 210 kW | 2Q 66 10 02 00 00 00 | 2Q | 66 | 10 | 02 | 00 | 00 | 00 | Escavação, carga e transporte de material de 1ª categoria - DMT de 1.200 a 1.400 m - caminho de serviço em leito natural - com carregadeira e caminhão basculante de 14 m³ ¦ Insumo principal: Caminhão basculante com capacidade de 14 m³ - 210 kW
5501907 | Escavação, carga e transporte de material de 1ª categoria - DMT de 1.200 a 1.400 m - caminho de serviço em revestimento primário - com carregadeira e caminhão basculante de 14 m³ | 2.6.3 | E9667 | Caminhão basculante com capacidade de 14 m³ - 210 kW | 2Q 66 10 02 00 00 00 | 2Q | 66 | 10 | 02 | 00 | 00 | 00 | Escavação, carga e transporte de material de 1ª categoria - DMT de 1.200 a 1.400 m - caminho de serviço em revestimento primário - com carregadeira e caminhão basculante de 14 m³ ¦ Insumo principal: Caminhão basculante com capacidade de 14 m³ - 210 kW
5501933 | Escavação, carga e transporte de material de 1ª categoria - DMT de 1.200 a 1.400 m - caminho de serviço pavimentado - com carregadeira e caminhão basculante de 14 m³ | 2.6.3 | E9667 | Caminhão basculante com capacidade de 14 m³ - 210 kW | 2Q 66 10 02 00 00 00 | 2Q | 66 | 10 | 02 | 00 | 00 | 00 | Escavação, carga e transporte de material de 1ª categoria - DMT de 1.200 a 1.400 m - caminho de serviço pavimentado - com carregadeira e caminhão basculante de 14 m³ ¦ Insumo principal: Caminhão basculante com capacidade de 14 m³ - 210 kW
5501882 | Escavação, carga e transporte de material de 1ª categoria - DMT de 1.400 a 1.600 m - caminho de serviço em leito natural - com carregadeira e caminhão basculante de 14 m³ | 2.6.3 | E9667 | Caminhão basculante com capacidade de 14 m³ - 210 kW | 2Q 66 10 02 00 00 00 | 2Q | 66 | 10 | 02 | 00 | 00 | 00 | Escavação, carga e transporte de material de 1ª categoria - DMT de 1.400 a 1.600 m - caminho de serviço em leito natural - com carregadeira e caminhão basculante de 14 m³ ¦ Insumo principal: Caminhão basculante com capacidade de 14 m³ - 210 kW
5501908 | Escavação, carga e transporte de material de 1ª categoria - DMT de 1.400 a 1.600 m - caminho de serviço em revestimento primário - com carregadeira e caminhão basculante de 14 m³ | 2.6.3 | E9667 | Caminhão basculante com capacidade de 14 m³ - 210 kW | 2Q 66 10 02 00 00 00 | 2Q | 66 | 10 | 02 | 00 | 00 | 00 | Escavação, carga e transporte de material de 1ª categoria - DMT de 1.400 a 1.600 m - caminho de serviço em revestimento primário - com carregadeira e caminhão basculante de 14 m³ ¦ Insumo principal: Caminhão basculante com capacidade de 14 m³ - 210 kW
5501934 | Escavação, carga e transporte de material de 1ª categoria - DMT de 1.400 a 1.600 m - caminho de serviço pavimentado - com carregadeira e caminhão basculante de 14 m³ | 2.6.3 | E9667 | Caminhão basculante com capacidade de 14 m³ - 210 kW | 2Q 66 10 02 00 00 00 | 2Q | 66 | 10 | 02 | 00 | 00 | 00 | Escavação, carga e transporte de material de 1ª categoria - DMT de 1.400 a 1.600 m - caminho de serviço pavimentado - com carregadeira e caminhão basculante de 14 m³ ¦ Insumo principal: Caminhão basculante com capacidade de 14 m³ - 210 kW
5501883 | Escavação, carga e transporte de material de 1ª categoria - DMT de 1.600 a 1.800 m - caminho de serviço em leito natural - com carregadeira e caminhão basculante de 14 m³ | 2.6.3 | E9667 | Caminhão basculante com capacidade de 14 m³ - 210 kW | 2Q 66 10 02 00 00 00 | 2Q | 66 | 10 | 02 | 00 | 00 | 00 | Escavação, carga e transporte de material de 1ª categoria - DMT de 1.600 a 1.800 m - caminho de serviço em leito natural - com carregadeira e caminhão basculante de 14 m³ ¦ Insumo principal: Caminhão basculante com capacidade de 14 m³ - 210 kW
5501909 | Escavação, carga e transporte de material de 1ª categoria - DMT de 1.600 a 1.800 m - caminho de serviço em revestimento primário - com carregadeira e caminhão basculante de 14 m³ | 2.6.3 | E9667 | Caminhão basculante com capacidade de 14 m³ - 210 kW | 2Q 66 10 02 00 00 00 | 2Q | 66 | 10 | 02 | 00 | 00 | 00 | Escavação, carga e transporte de material de 1ª categoria - DMT de 1.600 a 1.800 m - caminho de serviço em revestimento primário - com carregadeira e caminhão basculante de 14 m³ ¦ Insumo principal: Caminhão basculante com capacidade de 14 m³ - 210 kW
5501935 | Escavação, carga e transporte de material de 1ª categoria - DMT de 1.600 a 1.800 m - caminho de serviço pavimentado - com carregadeira e caminhão basculante de 14 m³ | 2.6.3 | E9667 | Caminhão basculante com capacidade de 14 m³ - 210 kW | 2Q 66 10 02 00 00 00 | 2Q | 66 | 10 | 02 | 00 | 00 | 00 | Escavação, carga e transporte de material de 1ª categoria - DMT de 1.600 a 1.800 m - caminho de serviço pavimentado - com carregadeira e caminhão basculante de 14 m³ ¦ Insumo principal: Caminhão basculante com capacidade de 14 m³ - 210 kW
5501884 | Escavação, carga e transporte de material de 1ª categoria - DMT de 1.800 a 2.000 m - caminho de serviço em leito natural - com carregadeira e caminhão basculante de 14 m³ | 2.6.3 | E9667 | Caminhão basculante com capacidade de 14 m³ - 210 kW | 2Q 66 10 02 00 00 00 | 2Q | 66 | 10 | 02 | 00 | 00 | 00 | Escavação, carga e transporte de material de 1ª categoria - DMT de 1.800 a 2.000 m - caminho de serviço em leito natural - com carregadeira e caminhão basculante de 14 m³ ¦ Insumo principal: Caminhão basculante com capacidade de 14 m³ - 210 kW
5501910 | Escavação, carga e transporte de material de 1ª categoria - DMT de 1.800 a 2.000 m - caminho de serviço em revestimento primário - com carregadeira e caminhão basculante de 14 m³ | 2.6.3 | E9667 | Caminhão basculante com capacidade de 14 m³ - 210 kW | 2Q 66 10 02 00 00 00 | 2Q | 66 | 10 | 02 | 00 | 00 | 00 | Escavação, carga e transporte de material de 1ª categoria - DMT de 1.800 a 2.000 m - caminho de serviço em revestimento primário - com carregadeira e caminhão basculante de 14 m³ ¦ Insumo principal: Caminhão basculante com capacidade de 14 m³ - 210 kW
5501936 | Escavação, carga e transporte de material de 1ª categoria - DMT de 1.800 a 2.000 m - caminho de serviço pavimentado - com carregadeira e caminhão basculante de 14 m³ | 2.6.3 | E9667 | Caminhão basculante com capacidade de 14 m³ - 210 kW | 2Q 66 10 02 00 00 00 | 2Q | 66 | 10 | 02 | 00 | 00 | 00 | Escavação, carga e transporte de material de 1ª categoria - DMT de 1.800 a 2.000 m - caminho de serviço pavimentado - com carregadeira e caminhão basculante de 14 m³ ¦ Insumo principal: Caminhão basculante com capacidade de 14 m³ - 210 kW
5501885 | Escavação, carga e transporte de material de 1ª categoria - DMT de 2.000 a 2.500 m - caminho de serviço em leito natural - com carregadeira e caminhão basculante de 14 m³ | 2.6.3 | E9667 | Caminhão basculante com capacidade de 14 m³ - 210 kW | 2Q 66 10 02 00 00 00 | 2Q | 66 | 10 | 02 | 00 | 00 | 00 | Escavação, carga e transporte de material de 1ª categoria - DMT de 2.000 a 2.500 m - caminho de serviço em leito natural - com carregadeira e caminhão basculante de 14 m³ ¦ Insumo principal: Caminhão basculante com capacidade de 14 m³ - 210 kW
5501911 | Escavação, carga e transporte de material de 1ª categoria - DMT de 2.000 a 2.500 m - caminho de serviço em revestimento primário - com carregadeira e caminhão basculante de 14 m³ | 2.6.3 | E9667 | Caminhão basculante com capacidade de 14 m³ - 210 kW | 2Q 66 10 02 00 00 00 | 2Q | 66 | 10 | 02 | 00 | 00 | 00 | Escavação, carga e transporte de material de 1ª categoria - DMT de 2.000 a 2.500 m - caminho de serviço em revestimento primário - com carregadeira e caminhão basculante de 14 m³ ¦ Insumo principal: Caminhão basculante com capacidade de 14 m³ - 210 kW
5501937 | Escavação, carga e transporte de material de 1ª categoria - DMT de 2.000 a 2.500 m - caminho de serviço pavimentado - com carregadeira e caminhão basculante de 14 m³ | 2.6.3 | E9667 | Caminhão basculante com capacidade de 14 m³ - 210 kW | 2Q 66 10 02 00 00 00 | 2Q | 66 | 10 | 02 | 00 | 00 | 00 | Escavação, carga e transporte de material de 1ª categoria - DMT de 2.000 a 2.500 m - caminho de serviço pavimentado - com carregadeira e caminhão basculante de 14 m³ ¦ Insumo principal: Caminhão basculante com capacidade de 14 m³ - 210 kW
5501886 | Escavação, carga e transporte de material de 1ª categoria - DMT de 2.500 a 3.000 m - caminho de serviço em leito natural - com carregadeira e caminhão basculante de 14 m³ | 2.6.3 | E9667 | Caminhão basculante com capacidade de 14 m³ - 210 kW | 2Q 66 10 02 00 00 00 | 2Q | 66 | 10 | 02 | 00 | 00 | 00 | Escavação, carga e transporte de material de 1ª categoria - DMT de 2.500 a 3.000 m - caminho de serviço em leito natural - com carregadeira e caminhão basculante de 14 m³ ¦ Insumo principal: Caminhão basculante com capacidade de 14 m³ - 210 kW
5501912 | Escavação, carga e transporte de material de 1ª categoria - DMT de 2.500 a 3.000 m - caminho de serviço em revestimento primário - com carregadeira e caminhão basculante de 14 m³ | 2.6.3 | E9667 | Caminhão basculante com capacidade de 14 m³ - 210 kW | 2Q 66 10 02 00 00 00 | 2Q | 66 | 10 | 02 | 00 | 00 | 00 | Escavação, carga e transporte de material de 1ª categoria - DMT de 2.500 a 3.000 m - caminho de serviço em revestimento primário - com carregadeira e caminhão basculante de 14 m³ ¦ Insumo principal: Caminhão basculante com capacidade de 14 m³ - 210 kW
5501938 | Escavação, carga e transporte de material de 1ª categoria - DMT de 2.500 a 3.000 m - caminho de serviço pavimentado - com carregadeira e caminhão basculante de 14 m³ | 2.6.3 | E9667 | Caminhão basculante com capacidade de 14 m³ - 210 kW | 2Q 66 10 02 00 00 00 | 2Q | 66 | 10 | 02 | 00 | 00 | 00 | Escavação, carga e transporte de material de 1ª categoria - DMT de 2.500 a 3.000 m - caminho de serviço pavimentado - com carregadeira e caminhão basculante de 14 m³ ¦ Insumo principal: Caminhão basculante com capacidade de 14 m³ - 210 kW
5501876 | Escavação, carga e transporte de material de 1ª categoria - DMT de 200 a 400 m - caminho de serviço em leito natural - com carregadeira e caminhão basculante de 14 m³ | 2.6.3 | E9667 | Caminhão basculante com capacidade de 14 m³ - 210 kW | 2Q 66 10 02 00 00 00 | 2Q | 66 | 10 | 02 | 00 | 00 | 00 | Escavação, carga e transporte de material de 1ª categoria - DMT de 200 a 400 m - caminho de serviço em leito natural - com carregadeira e caminhão basculante de 14 m³ ¦ Insumo principal: Caminhão basculante com capacidade de 14 m³ - 210 kW
5501902 | Escavação, carga e transporte de material de 1ª categoria - DMT de 200 a 400 m - caminho de serviço em revestimento primário - com carregadeira e caminhão basculante de 14 m³ | 2.6.3 | E9667 | Caminhão basculante com capacidade de 14 m³ - 210 kW | 2Q 66 10 02 00 00 00 | 2Q | 66 | 10 | 02 | 00 | 00 | 00 | Escavação, carga e transporte de material de 1ª categoria - DMT de 200 a 400 m - caminho de serviço em revestimento primário - com carregadeira e caminhão basculante de 14 m³ ¦ Insumo principal: Caminhão basculante com capacidade de 14 m³ - 210 kW
5501928 | Escavação, carga e transporte de material de 1ª categoria - DMT de 200 a 400 m - caminho de serviço pavimentado - com carregadeira e caminhão basculante de 14 m³ | 2.6.3 | E9667 | Caminhão basculante com capacidade de 14 m³ - 210 kW | 2Q 66 10 02 00 00 00 | 2Q | 66 | 10 | 02 | 00 | 00 | 00 | Escavação, carga e transporte de material de 1ª categoria - DMT de 200 a 400 m - caminho de serviço pavimentado - com carregadeira e caminhão basculante de 14 m³ ¦ Insumo principal: Caminhão basculante com capacidade de 14 m³ - 210 kW
5501877 | Escavação, carga e transporte de material de 1ª categoria - DMT de 400 a 600 m - caminho de serviço em leito natural - com carregadeira e caminhão basculante de 14 m³ | 2.6.3 | E9667 | Caminhão basculante com capacidade de 14 m³ - 210 kW | 2Q 66 10 02 00 00 00 | 2Q | 66 | 10 | 02 | 00 | 00 | 00 | Escavação, carga e transporte de material de 1ª categoria - DMT de 400 a 600 m - caminho de serviço em leito natural - com carregadeira e caminhão basculante de 14 m³ ¦ Insumo principal: Caminhão basculante com capacidade de 14 m³ - 210 kW
5501903 | Escavação, carga e transporte de material de 1ª categoria - DMT de 400 a 600 m - caminho de serviço em revestimento primário - com carregadeira e caminhão basculante de 14 m³ | 2.6.3 | E9667 | Caminhão basculante com capacidade de 14 m³ - 210 kW | 2Q 66 10 02 00 00 00 | 2Q | 66 | 10 | 02 | 00 | 00 | 00 | Escavação, carga e transporte de material de 1ª categoria - DMT de 400 a 600 m - caminho de serviço em revestimento primário - com carregadeira e caminhão basculante de 14 m³ ¦ Insumo principal: Caminhão basculante com capacidade de 14 m³ - 210 kW
5501929 | Escavação, carga e transporte de material de 1ª categoria - DMT de 400 a 600 m - caminho de serviço pavimentado - com carregadeira e caminhão basculante de 14 m³ | 2.6.3 | E9667 | Caminhão basculante com capacidade de 14 m³ - 210 kW | 2Q 66 10 02 00 00 00 | 2Q | 66 | 10 | 02 | 00 | 00 | 00 | Escavação, carga e transporte de material de 1ª categoria - DMT de 400 a 600 m - caminho de serviço pavimentado - com carregadeira e caminhão basculante de 14 m³ ¦ Insumo principal: Caminhão basculante com capacidade de 14 m³ - 210 kW
5501875 | Escavação, carga e transporte de material de 1ª categoria - DMT de 50 a 200 m - caminho de serviço em leito natural - com carregadeira e caminhão basculante de 14 m³ | 2.6.3 | E9667 | Caminhão basculante com capacidade de 14 m³ - 210 kW | 2Q 66 10 02 00 00 00 | 2Q | 66 | 10 | 02 | 00 | 00 | 00 | Escavação, carga e transporte de material de 1ª categoria - DMT de 50 a 200 m - caminho de serviço em leito natural - com carregadeira e caminhão basculante de 14 m³ ¦ Insumo principal: Caminhão basculante com capacidade de 14 m³ - 210 kW
5501901 | Escavação, carga e transporte de material de 1ª categoria - DMT de 50 a 200 m - caminho de serviço em revestimento primário - com carregadeira e caminhão basculante de 14 m³ | 2.6.3 | E9541 | Trator sobre esteiras com lâmina - 259 kW | 2Q 62 30 02 14 00 00 | 2Q | 62 | 30 | 02 | 14 | 00 | 00 | Escavação, carga e transporte de material de 1ª categoria - DMT de 50 a 200 m - caminho de serviço em revestimento primário - com carregadeira e caminhão basculante de 14 m³ ¦ Insumo principal: Trator sobre esteiras com lâmina - 259 kW
5501927 | Escavação, carga e transporte de material de 1ª categoria - DMT de 50 a 200 m - caminho de serviço pavimentado - com carregadeira e caminhão basculante de 14 m³ | 2.6.3 | E9667 | Caminhão basculante com capacidade de 14 m³ - 210 kW | 2Q 66 10 02 00 00 00 | 2Q | 66 | 10 | 02 | 00 | 00 | 00 | Escavação, carga e transporte de material de 1ª categoria - DMT de 50 a 200 m - caminho de serviço pavimentado - com carregadeira e caminhão basculante de 14 m³ ¦ Insumo principal: Caminhão basculante com capacidade de 14 m³ - 210 kW
5501878 | Escavação, carga e transporte de material de 1ª categoria - DMT de 600 a 800 m - caminho de serviço em leito natural - com carregadeira e caminhão basculante de 14 m³ | 2.6.3 | E9667 | Caminhão basculante com capacidade de 14 m³ - 210 kW | 2Q 66 10 02 00 00 00 | 2Q | 66 | 10 | 02 | 00 | 00 | 00 | Escavação, carga e transporte de material de 1ª categoria - DMT de 600 a 800 m - caminho de serviço em leito natural - com carregadeira e caminhão basculante de 14 m³ ¦ Insumo principal: Caminhão basculante com capacidade de 14 m³ - 210 kW
5501904 | Escavação, carga e transporte de material de 1ª categoria - DMT de 600 a 800 m - caminho de serviço em revestimento primário - com carregadeira e caminhão basculante de 14 m³ | 2.6.3 | E9667 | Caminhão basculante com capacidade de 14 m³ - 210 kW | 2Q 66 10 02 00 00 00 | 2Q | 66 | 10 | 02 | 00 | 00 | 00 | Escavação, carga e transporte de material de 1ª categoria - DMT de 600 a 800 m - caminho de serviço em revestimento primário - com carregadeira e caminhão basculante de 14 m³ ¦ Insumo principal: Caminhão basculante com capacidade de 14 m³ - 210 kW
5501930 | Escavação, carga e transporte de material de 1ª categoria - DMT de 600 a 800 m - caminho de serviço pavimentado - com carregadeira e caminhão basculante de 14 m³ | 2.6.3 | E9667 | Caminhão basculante com capacidade de 14 m³ - 210 kW | 2Q 66 10 02 00 00 00 | 2Q | 66 | 10 | 02 | 00 | 00 | 00 | Escavação, carga e transporte de material de 1ª categoria - DMT de 600 a 800 m - caminho de serviço pavimentado - com carregadeira e caminhão basculante de 14 m³ ¦ Insumo principal: Caminhão basculante com capacidade de 14 m³ - 210 kW
5501879 | Escavação, carga e transporte de material de 1ª categoria - DMT de 800 a 1.000 m - caminho de serviço em leito natural - com carregadeira e caminhão basculante de 14 m³ | 2.6.3 | E9667 | Caminhão basculante com capacidade de 14 m³ - 210 kW | 2Q 66 10 02 00 00 00 | 2Q | 66 | 10 | 02 | 00 | 00 | 00 | Escavação, carga e transporte de material de 1ª categoria - DMT de 800 a 1.000 m - caminho de serviço em leito natural - com carregadeira e caminhão basculante de 14 m³ ¦ Insumo principal: Caminhão basculante com capacidade de 14 m³ - 210 kW
5501905 | Escavação, carga e transporte de material de 1ª categoria - DMT de 800 a 1.000 m - caminho de serviço em revestimento primário - com carregadeira e caminhão basculante de 14 m³ | 2.6.3 | E9667 | Caminhão basculante com capacidade de 14 m³ - 210 kW | 2Q 66 10 02 00 00 00 | 2Q | 66 | 10 | 02 | 00 | 00 | 00 | Escavação, carga e transporte de material de 1ª categoria - DMT de 800 a 1.000 m - caminho de serviço em revestimento primário - com carregadeira e caminhão basculante de 14 m³ ¦ Insumo principal: Caminhão basculante com capacidade de 14 m³ - 210 kW
5501931 | Escavação, carga e transporte de material de 1ª categoria - DMT de 800 a 1.000 m - caminho de serviço pavimentado - com carregadeira e caminhão basculante de 14 m³ | 2.6.3 | E9667 | Caminhão basculante com capacidade de 14 m³ - 210 kW | 2Q 66 10 02 00 00 00 | 2Q | 66 | 10 | 02 | 00 | 00 | 00 | Escavação, carga e transporte de material de 1ª categoria - DMT de 800 a 1.000 m - caminho de serviço pavimentado - com carregadeira e caminhão basculante de 14 m³ ¦ Insumo principal: Caminhão basculante com capacidade de 14 m³ - 210 kW
5502825 | Escavação, carga e transporte de material de 1ª categoria na distância de 3.000 m - caminho de serviço em leito natural - com carregadeira e caminhão basculante de 14 m³ | 2.6.3 | E9667 | Caminhão basculante com capacidade de 14 m³ - 210 kW | 2Q 66 10 02 00 00 00 | 2Q | 66 | 10 | 02 | 00 | 00 | 00 | Escavação, carga e transporte de material de 1ª categoria na distância de 3.000 m - caminho de serviço em leito natural - com carregadeira e caminhão basculante de 14 m³ ¦ Insumo principal: Caminhão basculante com capacidade de 14 m³ - 210 kW
5502826 | Escavação, carga e transporte de material de 1ª categoria na distância de 3.000 m - caminho de serviço em revestimento primário - com carregadeira e caminhão basculante de 14 m³ | 2.6.3 | E9667 | Caminhão basculante com capacidade de 14 m³ - 210 kW | 2Q 66 10 02 00 00 00 | 2Q | 66 | 10 | 02 | 00 | 00 | 00 | Escavação, carga e transporte de material de 1ª categoria na distância de 3.000 m - caminho de serviço em revestimento primário - com carregadeira e caminhão basculante de 14 m³ ¦ Insumo principal: Caminhão basculante com capacidade de 14 m³ - 210 kW
5502827 | Escavação, carga e transporte de material de 1ª categoria na distância de 3.000 m - caminho de serviço pavimentado - com carregadeira e caminhão basculante de 14 m³ | 2.6.3 | E9667 | Caminhão basculante com capacidade de 14 m³ - 210 kW | 2Q 66 10 02 00 00 00 | 2Q | 66 | 10 | 02 | 00 | 00 | 00 | Escavação, carga e transporte de material de 1ª categoria na distância de 3.000 m - caminho de serviço pavimentado - com carregadeira e caminhão basculante de 14 m³ ¦ Insumo principal: Caminhão basculante com capacidade de 14 m³ - 210 kW
5502187 | Escavação e transporte de material de 2ªcategoriacomtratordeesteiras-DMTdeaté50m | 2.6.4 | E9541 | Trator sobre esteiras com lâmina - 259 kW | 2Q 62 30 02 14 00 00 | 2Q | 62 | 30 | 02 | 14 | 00 | 00 | Escavação e transporte de material de 2ªcategoriacomtratordeesteiras-DMTdeaté50m ¦ Insumo principal: Trator sobre esteiras com lâmina - 259 kW
5502356 | Escavação, carga e transporte de material de 2ª categoria - DMT de 1.000 a 1.200 m - caminho de serviço em leito natural - com carregadeira e caminhão basculante de 14 m³ | 2.6.5 | E9667 | Caminhão basculante com capacidade de 14 m³ - 210 kW | 2Q 66 10 02 00 00 00 | 2Q | 66 | 10 | 02 | 00 | 00 | 00 | Escavação, carga e transporte de material de 2ª categoria - DMT de 1.000 a 1.200 m - caminho de serviço em leito natural - com carregadeira e caminhão basculante de 14 m³ ¦ Insumo principal: Caminhão basculante com capacidade de 14 m³ - 210 kW
5502382 | Escavação, carga e transporte de material de 2ª categoria - DMT de 1.000 a 1.200 m - caminho de serviço em revestimento primário - com carregadeira e caminhão basculante de 14 m³ | 2.6.5 | E9667 | Caminhão basculante com capacidade de 14 m³ - 210 kW | 2Q 66 10 02 00 00 00 | 2Q | 66 | 10 | 02 | 00 | 00 | 00 | Escavação, carga e transporte de material de 2ª categoria - DMT de 1.000 a 1.200 m - caminho de serviço em revestimento primário - com carregadeira e caminhão basculante de 14 m³ ¦ Insumo principal: Caminhão basculante com capacidade de 14 m³ - 210 kW
5502408 | Escavação, carga e transporte de material de 2ª categoria - DMT de 1.000 a 1.200 m - caminho de serviço pavimentado - com carregadeira e caminhão basculante de 14 m³ | 2.6.5 | E9667 | Caminhão basculante com capacidade de 14 m³ - 210 kW | 2Q 66 10 02 00 00 00 | 2Q | 66 | 10 | 02 | 00 | 00 | 00 | Escavação, carga e transporte de material de 2ª categoria - DMT de 1.000 a 1.200 m - caminho de serviço pavimentado - com carregadeira e caminhão basculante de 14 m³ ¦ Insumo principal: Caminhão basculante com capacidade de 14 m³ - 210 kW
5502357 | Escavação, carga e transporte de material de 2ª categoria - DMT de 1.200 a 1.400 m - caminho de serviço em leito natural - com carregadeira e caminhão basculante de 14 m³ | 2.6.5 | E9667 | Caminhão basculante com capacidade de 14 m³ - 210 kW | 2Q 66 10 02 00 00 00 | 2Q | 66 | 10 | 02 | 00 | 00 | 00 | Escavação, carga e transporte de material de 2ª categoria - DMT de 1.200 a 1.400 m - caminho de serviço em leito natural - com carregadeira e caminhão basculante de 14 m³ ¦ Insumo principal: Caminhão basculante com capacidade de 14 m³ - 210 kW
5502383 | Escavação, carga e transporte de material de 2ª categoria - DMT de 1.200 a 1.400 m - caminho de serviço em revestimento primário - com carregadeira e caminhão basculante de 14 m³ | 2.6.5 | E9667 | Caminhão basculante com capacidade de 14 m³ - 210 kW | 2Q 66 10 02 00 00 00 | 2Q | 66 | 10 | 02 | 00 | 00 | 00 | Escavação, carga e transporte de material de 2ª categoria - DMT de 1.200 a 1.400 m - caminho de serviço em revestimento primário - com carregadeira e caminhão basculante de 14 m³ ¦ Insumo principal: Caminhão basculante com capacidade de 14 m³ - 210 kW
5502409 | Escavação, carga e transporte de material de 2ª categoria - DMT de 1.200 a 1.400 m - caminho de serviço pavimentado - com carregadeira e caminhão basculante de 14 m³ | 2.6.5 | E9667 | Caminhão basculante com capacidade de 14 m³ - 210 kW | 2Q 66 10 02 00 00 00 | 2Q | 66 | 10 | 02 | 00 | 00 | 00 | Escavação, carga e transporte de material de 2ª categoria - DMT de 1.200 a 1.400 m - caminho de serviço pavimentado - com carregadeira e caminhão basculante de 14 m³ ¦ Insumo principal: Caminhão basculante com capacidade de 14 m³ - 210 kW
5502358 | Escavação, carga e transporte de material de 2ª categoria - DMT de 1.400 a 1.600 m - caminho de serviço em leito natural - com carregadeira e caminhão basculante de 14 m³ | 2.6.5 | E9667 | Caminhão basculante com capacidade de 14 m³ - 210 kW | 2Q 66 10 02 00 00 00 | 2Q | 66 | 10 | 02 | 00 | 00 | 00 | Escavação, carga e transporte de material de 2ª categoria - DMT de 1.400 a 1.600 m - caminho de serviço em leito natural - com carregadeira e caminhão basculante de 14 m³ ¦ Insumo principal: Caminhão basculante com capacidade de 14 m³ - 210 kW
5502384 | Escavação, carga e transporte de material de 2ª categoria - DMT de 1.400 a 1.600 m - caminho de serviço em revestimento primário - com carregadeira e caminhão basculante de 14 m³ | 2.6.5 | E9667 | Caminhão basculante com capacidade de 14 m³ - 210 kW | 2Q 66 10 02 00 00 00 | 2Q | 66 | 10 | 02 | 00 | 00 | 00 | Escavação, carga e transporte de material de 2ª categoria - DMT de 1.400 a 1.600 m - caminho de serviço em revestimento primário - com carregadeira e caminhão basculante de 14 m³ ¦ Insumo principal: Caminhão basculante com capacidade de 14 m³ - 210 kW
5502410 | Escavação, carga e transporte de material de 2ª categoria - DMT de 1.400 a 1.600 m - caminho de serviço pavimentado - com carregadeira e caminhão basculante de 14 m³ | 2.6.5 | E9667 | Caminhão basculante com capacidade de 14 m³ - 210 kW | 2Q 66 10 02 00 00 00 | 2Q | 66 | 10 | 02 | 00 | 00 | 00 | Escavação, carga e transporte de material de 2ª categoria - DMT de 1.400 a 1.600 m - caminho de serviço pavimentado - com carregadeira e caminhão basculante de 14 m³ ¦ Insumo principal: Caminhão basculante com capacidade de 14 m³ - 210 kW
5502359 | Escavação, carga e transporte de material de 2ª categoria - DMT de 1.600 a 1.800 m - caminho de serviço em leito natural - com carregadeira e caminhão basculante de 14 m³ | 2.6.5 | E9667 | Caminhão basculante com capacidade de 14 m³ - 210 kW | 2Q 66 10 02 00 00 00 | 2Q | 66 | 10 | 02 | 00 | 00 | 00 | Escavação, carga e transporte de material de 2ª categoria - DMT de 1.600 a 1.800 m - caminho de serviço em leito natural - com carregadeira e caminhão basculante de 14 m³ ¦ Insumo principal: Caminhão basculante com capacidade de 14 m³ - 210 kW
5502385 | Escavação, carga e transporte de material de 2ª categoria - DMT de 1.600 a 1.800 m - caminho de serviço em revestimento primário - com carregadeira e caminhão basculante de 14 m³ | 2.6.5 | E9667 | Caminhão basculante com capacidade de 14 m³ - 210 kW | 2Q 66 10 02 00 00 00 | 2Q | 66 | 10 | 02 | 00 | 00 | 00 | Escavação, carga e transporte de material de 2ª categoria - DMT de 1.600 a 1.800 m - caminho de serviço em revestimento primário - com carregadeira e caminhão basculante de 14 m³ ¦ Insumo principal: Caminhão basculante com capacidade de 14 m³ - 210 kW
5502411 | Escavação, carga e transporte de material de 2ª categoria - DMT de 1.600 a 1.800 m - caminho de serviço pavimentado - com carregadeira e caminhão basculante de 14 m³ | 2.6.5 | E9667 | Caminhão basculante com capacidade de 14 m³ - 210 kW | 2Q 66 10 02 00 00 00 | 2Q | 66 | 10 | 02 | 00 | 00 | 00 | Escavação, carga e transporte de material de 2ª categoria - DMT de 1.600 a 1.800 m - caminho de serviço pavimentado - com carregadeira e caminhão basculante de 14 m³ ¦ Insumo principal: Caminhão basculante com capacidade de 14 m³ - 210 kW
5502360 | Escavação, carga e transporte de material de 2ª categoria - DMT de 1.800 a 2.000 m - caminho de serviço em leito natural - com carregadeira e caminhão basculante de 14 m³ | 2.6.5 | E9667 | Caminhão basculante com capacidade de 14 m³ - 210 kW | 2Q 66 10 02 00 00 00 | 2Q | 66 | 10 | 02 | 00 | 00 | 00 | Escavação, carga e transporte de material de 2ª categoria - DMT de 1.800 a 2.000 m - caminho de serviço em leito natural - com carregadeira e caminhão basculante de 14 m³ ¦ Insumo principal: Caminhão basculante com capacidade de 14 m³ - 210 kW
5502386 | Escavação, carga e transporte de material de 2ª categoria - DMT de 1.800 a 2.000 m - caminho de serviço em revestimento primário - com carregadeira e caminhão basculante de 14 m³ | 2.6.5 | E9667 | Caminhão basculante com capacidade de 14 m³ - 210 kW | 2Q 66 10 02 00 00 00 | 2Q | 66 | 10 | 02 | 00 | 00 | 00 | Escavação, carga e transporte de material de 2ª categoria - DMT de 1.800 a 2.000 m - caminho de serviço em revestimento primário - com carregadeira e caminhão basculante de 14 m³ ¦ Insumo principal: Caminhão basculante com capacidade de 14 m³ - 210 kW
5502412 | Escavação, carga e transporte de material de 2ª categoria - DMT de 1.800 a 2.000 m - caminho de serviço pavimentado - com carregadeira e caminhão basculante de 14 m³ | 2.6.5 | E9667 | Caminhão basculante com capacidade de 14 m³ - 210 kW | 2Q 66 10 02 00 00 00 | 2Q | 66 | 10 | 02 | 00 | 00 | 00 | Escavação, carga e transporte de material de 2ª categoria - DMT de 1.800 a 2.000 m - caminho de serviço pavimentado - com carregadeira e caminhão basculante de 14 m³ ¦ Insumo principal: Caminhão basculante com capacidade de 14 m³ - 210 kW
5502361 | Escavação, carga e transporte de material de 2ª categoria - DMT de 2.000 a 2.500 m - caminho de serviço em leito natural - com carregadeira e caminhão basculante de 14 m³ | 2.6.5 | E9667 | Caminhão basculante com capacidade de 14 m³ - 210 kW | 2Q 66 10 02 00 00 00 | 2Q | 66 | 10 | 02 | 00 | 00 | 00 | Escavação, carga e transporte de material de 2ª categoria - DMT de 2.000 a 2.500 m - caminho de serviço em leito natural - com carregadeira e caminhão basculante de 14 m³ ¦ Insumo principal: Caminhão basculante com capacidade de 14 m³ - 210 kW
5502387 | Escavação, carga e transporte de material de 2ª categoria - DMT de 2.000 a 2.500 m - caminho de serviço em revestimento primário - com carregadeira e caminhão basculante de 14 m³ | 2.6.5 | E9667 | Caminhão basculante com capacidade de 14 m³ - 210 kW | 2Q 66 10 02 00 00 00 | 2Q | 66 | 10 | 02 | 00 | 00 | 00 | Escavação, carga e transporte de material de 2ª categoria - DMT de 2.000 a 2.500 m - caminho de serviço em revestimento primário - com carregadeira e caminhão basculante de 14 m³ ¦ Insumo principal: Caminhão basculante com capacidade de 14 m³ - 210 kW
5502413 | Escavação, carga e transporte de material de 2ª categoria - DMT de 2.000 a 2.500 m - caminho de serviço pavimentado - com carregadeira e caminhão basculante de 14 m³ | 2.6.5 | E9667 | Caminhão basculante com capacidade de 14 m³ - 210 kW | 2Q 66 10 02 00 00 00 | 2Q | 66 | 10 | 02 | 00 | 00 | 00 | Escavação, carga e transporte de material de 2ª categoria - DMT de 2.000 a 2.500 m - caminho de serviço pavimentado - com carregadeira e caminhão basculante de 14 m³ ¦ Insumo principal: Caminhão basculante com capacidade de 14 m³ - 210 kW
5502362 | Escavação, carga e transporte de material de 2ª categoria - DMT de 2.500 a 3.000 m - caminho de serviço em leito natural - com carregadeira e caminhão basculante de 14 m³ | 2.6.5 | E9667 | Caminhão basculante com capacidade de 14 m³ - 210 kW | 2Q 66 10 02 00 00 00 | 2Q | 66 | 10 | 02 | 00 | 00 | 00 | Escavação, carga e transporte de material de 2ª categoria - DMT de 2.500 a 3.000 m - caminho de serviço em leito natural - com carregadeira e caminhão basculante de 14 m³ ¦ Insumo principal: Caminhão basculante com capacidade de 14 m³ - 210 kW
5502388 | Escavação, carga e transporte de material de 2ª categoria - DMT de 2.500 a 3.000 m - caminho de serviço em revestimento primário - com carregadeira e caminhão basculante de 14 m³ | 2.6.5 | E9667 | Caminhão basculante com capacidade de 14 m³ - 210 kW | 2Q 66 10 02 00 00 00 | 2Q | 66 | 10 | 02 | 00 | 00 | 00 | Escavação, carga e transporte de material de 2ª categoria - DMT de 2.500 a 3.000 m - caminho de serviço em revestimento primário - com carregadeira e caminhão basculante de 14 m³ ¦ Insumo principal: Caminhão basculante com capacidade de 14 m³ - 210 kW
5502414 | Escavação, carga e transporte de material de 2ª categoria - DMT de 2.500 a 3.000 m - caminho de serviço pavimentado - com carregadeira e caminhão basculante de 14 m³ | 2.6.5 | E9667 | Caminhão basculante com capacidade de 14 m³ - 210 kW | 2Q 66 10 02 00 00 00 | 2Q | 66 | 10 | 02 | 00 | 00 | 00 | Escavação, carga e transporte de material de 2ª categoria - DMT de 2.500 a 3.000 m - caminho de serviço pavimentado - com carregadeira e caminhão basculante de 14 m³ ¦ Insumo principal: Caminhão basculante com capacidade de 14 m³ - 210 kW
5502352 | Escavação, carga e transporte de material de 2ª categoria - DMT de 200 a 400 m - caminho de serviço em leito natural - com carregadeira e caminhão basculante de 14 m³ | 2.6.5 | E9667 | Caminhão basculante com capacidade de 14 m³ - 210 kW | 2Q 66 10 02 00 00 00 | 2Q | 66 | 10 | 02 | 00 | 00 | 00 | Escavação, carga e transporte de material de 2ª categoria - DMT de 200 a 400 m - caminho de serviço em leito natural - com carregadeira e caminhão basculante de 14 m³ ¦ Insumo principal: Caminhão basculante com capacidade de 14 m³ - 210 kW
5502378 | Escavação, carga e transporte de material de 2ª categoria - DMT de 200 a 400 m - caminho de serviço em revestimento primário - com carregadeira e caminhão basculante de 14 m³ | 2.6.5 | E9541 | Trator sobre esteiras com lâmina - 259 kW | 2Q 62 30 02 14 00 00 | 2Q | 62 | 30 | 02 | 14 | 00 | 00 | Escavação, carga e transporte de material de 2ª categoria - DMT de 200 a 400 m - caminho de serviço em revestimento primário - com carregadeira e caminhão basculante de 14 m³ ¦ Insumo principal: Trator sobre esteiras com lâmina - 259 kW
5502404 | Escavação, carga e transporte de material de 2ª categoria - DMT de 200 a 400 m - caminho de serviço pavimentado - com carregadeira e caminhão basculante de 14 m³ | 2.6.5 | E9541 | Trator sobre esteiras com lâmina - 259 kW | 2Q 62 30 02 14 00 00 | 2Q | 62 | 30 | 02 | 14 | 00 | 00 | Escavação, carga e transporte de material de 2ª categoria - DMT de 200 a 400 m - caminho de serviço pavimentado - com carregadeira e caminhão basculante de 14 m³ ¦ Insumo principal: Trator sobre esteiras com lâmina - 259 kW
5502353 | Escavação, carga e transporte de material de 2ª categoria - DMT de 400 a 600 m - caminho de serviço em leito natural - com carregadeira e caminhão basculante de 14 m³ | 2.6.5 | E9667 | Caminhão basculante com capacidade de 14 m³ - 210 kW | 2Q 66 10 02 00 00 00 | 2Q | 66 | 10 | 02 | 00 | 00 | 00 | Escavação, carga e transporte de material de 2ª categoria - DMT de 400 a 600 m - caminho de serviço em leito natural - com carregadeira e caminhão basculante de 14 m³ ¦ Insumo principal: Caminhão basculante com capacidade de 14 m³ - 210 kW
5502379 | Escavação, carga e transporte de material de 2ª categoria - DMT de 400 a 600 m - caminho de serviço em revestimento primário - com carregadeira e caminhão basculante de 14 m³ | 2.6.5 | E9541 | Trator sobre esteiras com lâmina - 259 kW | 2Q 62 30 02 14 00 00 | 2Q | 62 | 30 | 02 | 14 | 00 | 00 | Escavação, carga e transporte de material de 2ª categoria - DMT de 400 a 600 m - caminho de serviço em revestimento primário - com carregadeira e caminhão basculante de 14 m³ ¦ Insumo principal: Trator sobre esteiras com lâmina - 259 kW
5502405 | Escavação, carga e transporte de material de 2ª categoria - DMT de 400 a 600 m - caminho de serviço pavimentado - com carregadeira e caminhão basculante de 14 m³ | 2.6.5 | E9667 | Caminhão basculante com capacidade de 14 m³ - 210 kW | 2Q 66 10 02 00 00 00 | 2Q | 66 | 10 | 02 | 00 | 00 | 00 | Escavação, carga e transporte de material de 2ª categoria - DMT de 400 a 600 m - caminho de serviço pavimentado - com carregadeira e caminhão basculante de 14 m³ ¦ Insumo principal: Caminhão basculante com capacidade de 14 m³ - 210 kW
5502351 | Escavação, carga e transporte de material de 2ª categoria - DMT de 50 a 200 m - caminho de serviço em leito natural - com carregadeira e caminhão basculante de 14 m³ | 2.6.5 | E9541 | Trator sobre esteiras com lâmina - 259 kW | 2Q 62 30 02 14 00 00 | 2Q | 62 | 30 | 02 | 14 | 00 | 00 | Escavação, carga e transporte de material de 2ª categoria - DMT de 50 a 200 m - caminho de serviço em leito natural - com carregadeira e caminhão basculante de 14 m³ ¦ Insumo principal: Trator sobre esteiras com lâmina - 259 kW
5502377 | Escavação, carga e transporte de material de 2ª categoria - DMT de 50 a 200 m - caminho de serviço em revestimento primário - com carregadeira e caminhão basculante de 14 m³ | 2.6.5 | E9541 | Trator sobre esteiras com lâmina - 259 kW | 2Q 62 30 02 14 00 00 | 2Q | 62 | 30 | 02 | 14 | 00 | 00 | Escavação, carga e transporte de material de 2ª categoria - DMT de 50 a 200 m - caminho de serviço em revestimento primário - com carregadeira e caminhão basculante de 14 m³ ¦ Insumo principal: Trator sobre esteiras com lâmina - 259 kW
5502403 | Escavação, carga e transporte de material de 2ª categoria - DMT de 50 a 200 m - caminho de serviço pavimentado - com carregadeira e caminhão basculante de 14 m³ | 2.6.5 | E9541 | Trator sobre esteiras com lâmina - 259 kW | 2Q 62 30 02 14 00 00 | 2Q | 62 | 30 | 02 | 14 | 00 | 00 | Escavação, carga e transporte de material de 2ª categoria - DMT de 50 a 200 m - caminho de serviço pavimentado - com carregadeira e caminhão basculante de 14 m³ ¦ Insumo principal: Trator sobre esteiras com lâmina - 259 kW
5502354 | Escavação, carga e transporte de material de 2ª categoria - DMT de 600 a 800 m - caminho de serviço em leito natural - com carregadeira e caminhão basculante de 14 m³ | 2.6.5 | E9667 | Caminhão basculante com capacidade de 14 m³ - 210 kW | 2Q 66 10 02 00 00 00 | 2Q | 66 | 10 | 02 | 00 | 00 | 00 | Escavação, carga e transporte de material de 2ª categoria - DMT de 600 a 800 m - caminho de serviço em leito natural - com carregadeira e caminhão basculante de 14 m³ ¦ Insumo principal: Caminhão basculante com capacidade de 14 m³ - 210 kW
5502380 | Escavação, carga e transporte de material de 2ª categoria - DMT de 600 a 800 m - caminho de serviço em revestimento primário - com carregadeira e caminhão basculante de 14 m³ | 2.6.5 | E9667 | Caminhão basculante com capacidade de 14 m³ - 210 kW | 2Q 66 10 02 00 00 00 | 2Q | 66 | 10 | 02 | 00 | 00 | 00 | Escavação, carga e transporte de material de 2ª categoria - DMT de 600 a 800 m - caminho de serviço em revestimento primário - com carregadeira e caminhão basculante de 14 m³ ¦ Insumo principal: Caminhão basculante com capacidade de 14 m³ - 210 kW
5502406 | Escavação, carga e transporte de material de 2ª categoria - DMT de 600 a 800 m - caminho de serviço pavimentado - com carregadeira e caminhão basculante de 14 m³ | 2.6.5 | E9667 | Caminhão basculante com capacidade de 14 m³ - 210 kW | 2Q 66 10 02 00 00 00 | 2Q | 66 | 10 | 02 | 00 | 00 | 00 | Escavação, carga e transporte de material de 2ª categoria - DMT de 600 a 800 m - caminho de serviço pavimentado - com carregadeira e caminhão basculante de 14 m³ ¦ Insumo principal: Caminhão basculante com capacidade de 14 m³ - 210 kW
5502355 | Escavação, carga e transporte de material de 2ª categoria - DMT de 800 a 1.000 m - caminho de serviço em leito natural - com carregadeira e caminhão basculante de 14 m³ | 2.6.5 | E9667 | Caminhão basculante com capacidade de 14 m³ - 210 kW | 2Q 66 10 02 00 00 00 | 2Q | 66 | 10 | 02 | 00 | 00 | 00 | Escavação, carga e transporte de material de 2ª categoria - DMT de 800 a 1.000 m - caminho de serviço em leito natural - com carregadeira e caminhão basculante de 14 m³ ¦ Insumo principal: Caminhão basculante com capacidade de 14 m³ - 210 kW
5502381 | Escavação, carga e transporte de material de 2ª categoria - DMT de 800 a 1.000 m - caminho de serviço em revestimento primário - com carregadeira e caminhão basculante de 14 m³ | 2.6.5 | E9667 | Caminhão basculante com capacidade de 14 m³ - 210 kW | 2Q 66 10 02 00 00 00 | 2Q | 66 | 10 | 02 | 00 | 00 | 00 | Escavação, carga e transporte de material de 2ª categoria - DMT de 800 a 1.000 m - caminho de serviço em revestimento primário - com carregadeira e caminhão basculante de 14 m³ ¦ Insumo principal: Caminhão basculante com capacidade de 14 m³ - 210 kW
5502407 | Escavação, carga e transporte de material de 2ª categoria - DMT de 800 a 1.000 m - caminho de serviço pavimentado - com carregadeira e caminhão basculante de 14 m³ | 2.6.5 | E9667 | Caminhão basculante com capacidade de 14 m³ - 210 kW | 2Q 66 10 02 00 00 00 | 2Q | 66 | 10 | 02 | 00 | 00 | 00 | Escavação, carga e transporte de material de 2ª categoria - DMT de 800 a 1.000 m - caminho de serviço pavimentado - com carregadeira e caminhão basculante de 14 m³ ¦ Insumo principal: Caminhão basculante com capacidade de 14 m³ - 210 kW
5502857 | Escavação, carga e transporte de material de 2ª categoria na distância de 3.000 m - caminho de serviço em leito natural com carregadeira e caminhão basculante de 14 m³ | 2.6.5 | E9667 | Caminhão basculante com capacidade de 14 m³ - 210 kW | 2Q 66 10 02 00 00 00 | 2Q | 66 | 10 | 02 | 00 | 00 | 00 | Escavação, carga e transporte de material de 2ª categoria na distância de 3.000 m - caminho de serviço em leito natural com carregadeira e caminhão basculante de 14 m³ ¦ Insumo principal: Caminhão basculante com capacidade de 14 m³ - 210 kW
5502859 | Escavação, carga e transporte de material de 2ª categoria na distância de 3.000 m - caminho de serviço pavimentado - com carregadeira e caminhão basculante de 14 m³ | 2.6.5 | E9667 | Caminhão basculante com capacidade de 14 m³ - 210 kW | 2Q 66 10 02 00 00 00 | 2Q | 66 | 10 | 02 | 00 | 00 | 00 | Escavação, carga e transporte de material de 2ª categoria na distância de 3.000 m - caminho de serviço pavimentado - com carregadeira e caminhão basculante de 14 m³ ¦ Insumo principal: Caminhão basculante com capacidade de 14 m³ - 210 kW
5502858 | Escavação, carga e transporte de material de 2ª categoria na distância de 3.000 m -caminho de serviço com revestimento primário com carregadeira e caminhão basculante de 14 m³ | 2.6.5 | E9667 | Caminhão basculante com capacidade de 14 m³ - 210 kW | 2Q 66 10 02 00 00 00 | 2Q | 66 | 10 | 02 | 00 | 00 | 00 | Escavação, carga e transporte de material de 2ª categoria na distância de 3.000 m -caminho de serviço com revestimento primário com carregadeira e caminhão basculante de 14 m³ ¦ Insumo principal: Caminhão basculante com capacidade de 14 m³ - 210 kW
5502114 | Escavação, carga e transporte de material de 1ª categoria - DMT de 1.000 a 1.200 m - caminho de serviço em leito natural - com escavadeira e caminhão basculante de 14 m³ | 2.6.6 | E9667 | Caminhão basculante com capacidade de 14 m³ - 210 kW | 2Q 66 10 02 00 00 00 | 2Q | 66 | 10 | 02 | 00 | 00 | 00 | Escavação, carga e transporte de material de 1ª categoria - DMT de 1.000 a 1.200 m - caminho de serviço em leito natural - com escavadeira e caminhão basculante de 14 m³ ¦ Insumo principal: Caminhão basculante com capacidade de 14 m³ - 210 kW
5502140 | Escavação, carga e transporte de material de 1ª categoria - DMT de 1.000 a 1.200 m - caminho de serviço em revestimento primário - com escavadeira e caminhão basculante de 14 m³ | 2.6.6 | E9667 | Caminhão basculante com capacidade de 14 m³ - 210 kW | 2Q 66 10 02 00 00 00 | 2Q | 66 | 10 | 02 | 00 | 00 | 00 | Escavação, carga e transporte de material de 1ª categoria - DMT de 1.000 a 1.200 m - caminho de serviço em revestimento primário - com escavadeira e caminhão basculante de 14 m³ ¦ Insumo principal: Caminhão basculante com capacidade de 14 m³ - 210 kW
5502166 | Escavação, carga e transporte de material de 1ª categoria - DMT de 1.000 a 1.200 m - caminho de serviço pavimentado - com escavadeira e caminhão basculante de 14 m³ | 2.6.6 | E9667 | Caminhão basculante com capacidade de 14 m³ - 210 kW | 2Q 66 10 02 00 00 00 | 2Q | 66 | 10 | 02 | 00 | 00 | 00 | Escavação, carga e transporte de material de 1ª categoria - DMT de 1.000 a 1.200 m - caminho de serviço pavimentado - com escavadeira e caminhão basculante de 14 m³ ¦ Insumo principal: Caminhão basculante com capacidade de 14 m³ - 210 kW
5502115 | Escavação, carga e transporte de material de 1ª categoria - DMT de 1.200 a 1.400 m - caminho de serviço em leito natural - com escavadeira e caminhão basculante de 14 m³ | 2.6.6 | E9667 | Caminhão basculante com capacidade de 14 m³ - 210 kW | 2Q 66 10 02 00 00 00 | 2Q | 66 | 10 | 02 | 00 | 00 | 00 | Escavação, carga e transporte de material de 1ª categoria - DMT de 1.200 a 1.400 m - caminho de serviço em leito natural - com escavadeira e caminhão basculante de 14 m³ ¦ Insumo principal: Caminhão basculante com capacidade de 14 m³ - 210 kW
5502141 | Escavação, carga e transporte de material de 1ª categoria - DMT de 1.200 a 1.400 m - caminho de serviço em revestimento primário - com escavadeira e caminhão basculante de 14 m³ | 2.6.6 | E9667 | Caminhão basculante com capacidade de 14 m³ - 210 kW | 2Q 66 10 02 00 00 00 | 2Q | 66 | 10 | 02 | 00 | 00 | 00 | Escavação, carga e transporte de material de 1ª categoria - DMT de 1.200 a 1.400 m - caminho de serviço em revestimento primário - com escavadeira e caminhão basculante de 14 m³ ¦ Insumo principal: Caminhão basculante com capacidade de 14 m³ - 210 kW
5502167 | Escavação, carga e transporte de material de 1ª categoria - DMT de 1.200 a 1.400 m - caminho de serviço pavimentado - com escavadeira e caminhão basculante de 14 m³ | 2.6.6 | E9667 | Caminhão basculante com capacidade de 14 m³ - 210 kW | 2Q 66 10 02 00 00 00 | 2Q | 66 | 10 | 02 | 00 | 00 | 00 | Escavação, carga e transporte de material de 1ª categoria - DMT de 1.200 a 1.400 m - caminho de serviço pavimentado - com escavadeira e caminhão basculante de 14 m³ ¦ Insumo principal: Caminhão basculante com capacidade de 14 m³ - 210 kW
5502116 | Escavação, carga e transporte de material de 1ª categoria - DMT de 1.400 a 1.600 m - caminho de serviço em leito natural - com escavadeira e caminhão basculante de 14 m³ | 2.6.6 | E9667 | Caminhão basculante com capacidade de 14 m³ - 210 kW | 2Q 66 10 02 00 00 00 | 2Q | 66 | 10 | 02 | 00 | 00 | 00 | Escavação, carga e transporte de material de 1ª categoria - DMT de 1.400 a 1.600 m - caminho de serviço em leito natural - com escavadeira e caminhão basculante de 14 m³ ¦ Insumo principal: Caminhão basculante com capacidade de 14 m³ - 210 kW
5502142 | Escavação, carga e transporte de material de 1ª categoria - DMT de 1.400 a 1.600 m - caminho de serviço em revestimento primário - com escavadeira e caminhão basculante de 14 m³ | 2.6.6 | E9667 | Caminhão basculante com capacidade de 14 m³ - 210 kW | 2Q 66 10 02 00 00 00 | 2Q | 66 | 10 | 02 | 00 | 00 | 00 | Escavação, carga e transporte de material de 1ª categoria - DMT de 1.400 a 1.600 m - caminho de serviço em revestimento primário - com escavadeira e caminhão basculante de 14 m³ ¦ Insumo principal: Caminhão basculante com capacidade de 14 m³ - 210 kW
5502168 | Escavação, carga e transporte de material de 1ª categoria - DMT de 1.400 a 1.600 m - caminho de serviço pavimentado - com escavadeira e caminhão basculante de 14 m³ | 2.6.6 | E9667 | Caminhão basculante com capacidade de 14 m³ - 210 kW | 2Q 66 10 02 00 00 00 | 2Q | 66 | 10 | 02 | 00 | 00 | 00 | Escavação, carga e transporte de material de 1ª categoria - DMT de 1.400 a 1.600 m - caminho de serviço pavimentado - com escavadeira e caminhão basculante de 14 m³ ¦ Insumo principal: Caminhão basculante com capacidade de 14 m³ - 210 kW
5502117 | Escavação, carga e transporte de material de 1ª categoria - DMT de 1.600 a 1.800 m - caminho de serviço em leito natural - com escavadeira e caminhão basculante de 14 m³ | 2.6.6 | E9667 | Caminhão basculante com capacidade de 14 m³ - 210 kW | 2Q 66 10 02 00 00 00 | 2Q | 66 | 10 | 02 | 00 | 00 | 00 | Escavação, carga e transporte de material de 1ª categoria - DMT de 1.600 a 1.800 m - caminho de serviço em leito natural - com escavadeira e caminhão basculante de 14 m³ ¦ Insumo principal: Caminhão basculante com capacidade de 14 m³ - 210 kW
5502143 | Escavação, carga e transporte de material de 1ª categoria - DMT de 1.600 a 1.800 m - caminho de serviço em revestimento primário - com escavadeira e caminhão basculante de 14 m³ | 2.6.6 | E9667 | Caminhão basculante com capacidade de 14 m³ - 210 kW | 2Q 66 10 02 00 00 00 | 2Q | 66 | 10 | 02 | 00 | 00 | 00 | Escavação, carga e transporte de material de 1ª categoria - DMT de 1.600 a 1.800 m - caminho de serviço em revestimento primário - com escavadeira e caminhão basculante de 14 m³ ¦ Insumo principal: Caminhão basculante com capacidade de 14 m³ - 210 kW
5502169 | Escavação, carga e transporte de material de 1ª categoria - DMT de 1.600 a 1.800 m - caminho de serviço pavimentado - com escavadeira e caminhão basculante de 14 m³ | 2.6.6 | E9667 | Caminhão basculante com capacidade de 14 m³ - 210 kW | 2Q 66 10 02 00 00 00 | 2Q | 66 | 10 | 02 | 00 | 00 | 00 | Escavação, carga e transporte de material de 1ª categoria - DMT de 1.600 a 1.800 m - caminho de serviço pavimentado - com escavadeira e caminhão basculante de 14 m³ ¦ Insumo principal: Caminhão basculante com capacidade de 14 m³ - 210 kW
5502118 | Escavação, carga e transporte de material de 1ª categoria - DMT de 1.800 a 2.000 m - caminho de serviço em leito natural - com escavadeira e caminhão basculante de 14 m³ | 2.6.6 | E9667 | Caminhão basculante com capacidade de 14 m³ - 210 kW | 2Q 66 10 02 00 00 00 | 2Q | 66 | 10 | 02 | 00 | 00 | 00 | Escavação, carga e transporte de material de 1ª categoria - DMT de 1.800 a 2.000 m - caminho de serviço em leito natural - com escavadeira e caminhão basculante de 14 m³ ¦ Insumo principal: Caminhão basculante com capacidade de 14 m³ - 210 kW
5502144 | Escavação, carga e transporte de material de 1ª categoria - DMT de 1.800 a 2.000 m - caminho de serviço em revestimento primário - com escavadeira e caminhão basculante de 14 m³ | 2.6.6 | E9667 | Caminhão basculante com capacidade de 14 m³ - 210 kW | 2Q 66 10 02 00 00 00 | 2Q | 66 | 10 | 02 | 00 | 00 | 00 | Escavação, carga e transporte de material de 1ª categoria - DMT de 1.800 a 2.000 m - caminho de serviço em revestimento primário - com escavadeira e caminhão basculante de 14 m³ ¦ Insumo principal: Caminhão basculante com capacidade de 14 m³ - 210 kW
5502170 | Escavação, carga e transporte de material de 1ª categoria - DMT de 1.800 a 2.000 m - caminho de serviço pavimentado - com escavadeira e caminhão basculante de 14 m³ | 2.6.6 | E9667 | Caminhão basculante com capacidade de 14 m³ - 210 kW | 2Q 66 10 02 00 00 00 | 2Q | 66 | 10 | 02 | 00 | 00 | 00 | Escavação, carga e transporte de material de 1ª categoria - DMT de 1.800 a 2.000 m - caminho de serviço pavimentado - com escavadeira e caminhão basculante de 14 m³ ¦ Insumo principal: Caminhão basculante com capacidade de 14 m³ - 210 kW
5502119 | Escavação, carga e transporte de material de 1ª categoria - DMT de 2.000 a 2.500 m - caminho de serviço em leito natural - com escavadeira e caminhão basculante de 14 m³ | 2.6.6 | E9667 | Caminhão basculante com capacidade de 14 m³ - 210 kW | 2Q 66 10 02 00 00 00 | 2Q | 66 | 10 | 02 | 00 | 00 | 00 | Escavação, carga e transporte de material de 1ª categoria - DMT de 2.000 a 2.500 m - caminho de serviço em leito natural - com escavadeira e caminhão basculante de 14 m³ ¦ Insumo principal: Caminhão basculante com capacidade de 14 m³ - 210 kW
5502145 | Escavação, carga e transporte de material de 1ª categoria - DMT de 2.000 a 2.500 m - caminho de serviço em revestimento primário - com escavadeira e caminhão basculante de 14 m³ | #N/A | E9667 | Caminhão basculante com capacidade de 14 m³ - 210 kW | 2Q 66 10 02 00 00 00 | 2Q | 66 | 10 | 02 | 00 | 00 | 00 | Escavação, carga e transporte de material de 1ª categoria - DMT de 2.000 a 2.500 m - caminho de serviço em revestimento primário - com escavadeira e caminhão basculante de 14 m³ ¦ Insumo principal: Caminhão basculante com capacidade de 14 m³ - 210 kW
5502120 | Escavação, carga e transporte de material de 1ª categoria - DMT de 2.500 a 3.000 m - caminho de serviço em leito natural - com escavadeira e caminhão basculante de 14 m³ | 2.6.6 | E9667 | Caminhão basculante com capacidade de 14 m³ - 210 kW | 2Q 66 10 02 00 00 00 | 2Q | 66 | 10 | 02 | 00 | 00 | 00 | Escavação, carga e transporte de material de 1ª categoria - DMT de 2.500 a 3.000 m - caminho de serviço em leito natural - com escavadeira e caminhão basculante de 14 m³ ¦ Insumo principal: Caminhão basculante com capacidade de 14 m³ - 210 kW
5502146 | Escavação, carga e transporte de material de 1ª categoria - DMT de 2.500 a 3.000 m - caminho de serviço em revestimento primário - com escavadeira e caminhão basculante de 14 m³ | 2.6.6 | E9667 | Caminhão basculante com capacidade de 14 m³ - 210 kW | 2Q 66 10 02 00 00 00 | 2Q | 66 | 10 | 02 | 00 | 00 | 00 | Escavação, carga e transporte de material de 1ª categoria - DMT de 2.500 a 3.000 m - caminho de serviço em revestimento primário - com escavadeira e caminhão basculante de 14 m³ ¦ Insumo principal: Caminhão basculante com capacidade de 14 m³ - 210 kW
5502172 | Escavação, carga e transporte de material de 1ª categoria - DMT de 2.500 a 3.000 m - caminho de serviço pavimentado - com escavadeira e caminhão basculante de 14 m³ | 2.6.6 | E9667 | Caminhão basculante com capacidade de 14 m³ - 210 kW | 2Q 66 10 02 00 00 00 | 2Q | 66 | 10 | 02 | 00 | 00 | 00 | Escavação, carga e transporte de material de 1ª categoria - DMT de 2.500 a 3.000 m - caminho de serviço pavimentado - com escavadeira e caminhão basculante de 14 m³ ¦ Insumo principal: Caminhão basculante com capacidade de 14 m³ - 210 kW
5502110 | Escavação, carga e transporte de material de 1ª categoria - DMT de 200 a 400 m - caminho de serviço em leito natural - com escavadeira e caminhão basculante de 14 m³ | 2.6.6 | E9667 | Caminhão basculante com capacidade de 14 m³ - 210 kW | 2Q 66 10 02 00 00 00 | 2Q | 66 | 10 | 02 | 00 | 00 | 00 | Escavação, carga e transporte de material de 1ª categoria - DMT de 200 a 400 m - caminho de serviço em leito natural - com escavadeira e caminhão basculante de 14 m³ ¦ Insumo principal: Caminhão basculante com capacidade de 14 m³ - 210 kW
5502136 | Escavação, carga e transporte de material de 1ª categoria - DMT de 200 a 400 m - caminho de serviço em revestimento primário - com escavadeira e caminhão basculante de 14 m³ | 2.6.6 | E9667 | Caminhão basculante com capacidade de 14 m³ - 210 kW | 2Q 66 10 02 00 00 00 | 2Q | 66 | 10 | 02 | 00 | 00 | 00 | Escavação, carga e transporte de material de 1ª categoria - DMT de 200 a 400 m - caminho de serviço em revestimento primário - com escavadeira e caminhão basculante de 14 m³ ¦ Insumo principal: Caminhão basculante com capacidade de 14 m³ - 210 kW
5502162 | Escavação, carga e transporte de material de 1ª categoria - DMT de 200 a 400 m - caminho de serviço pavimentado - com escavadeira e caminhão basculante de 14 m³ | 2.6.6 | E9667 | Caminhão basculante com capacidade de 14 m³ - 210 kW | 2Q 66 10 02 00 00 00 | 2Q | 66 | 10 | 02 | 00 | 00 | 00 | Escavação, carga e transporte de material de 1ª categoria - DMT de 200 a 400 m - caminho de serviço pavimentado - com escavadeira e caminhão basculante de 14 m³ ¦ Insumo principal: Caminhão basculante com capacidade de 14 m³ - 210 kW
5502111 | Escavação, carga e transporte de material de 1ª categoria - DMT de 400 a 600 m - caminho de serviço em leito natural - com escavadeira e caminhão basculante de 14 m³ | 2.6.6 | E9667 | Caminhão basculante com capacidade de 14 m³ - 210 kW | 2Q 66 10 02 00 00 00 | 2Q | 66 | 10 | 02 | 00 | 00 | 00 | Escavação, carga e transporte de material de 1ª categoria - DMT de 400 a 600 m - caminho de serviço em leito natural - com escavadeira e caminhão basculante de 14 m³ ¦ Insumo principal: Caminhão basculante com capacidade de 14 m³ - 210 kW
5502137 | Escavação, carga e transporte de material de 1ª categoria - DMT de 400 a 600 m - caminho de serviço em revestimento primário - com escavadeira e caminhão basculante de 14 m³ | 2.6.6 | E9667 | Caminhão basculante com capacidade de 14 m³ - 210 kW | 2Q 66 10 02 00 00 00 | 2Q | 66 | 10 | 02 | 00 | 00 | 00 | Escavação, carga e transporte de material de 1ª categoria - DMT de 400 a 600 m - caminho de serviço em revestimento primário - com escavadeira e caminhão basculante de 14 m³ ¦ Insumo principal: Caminhão basculante com capacidade de 14 m³ - 210 kW
5502163 | Escavação, carga e transporte de material de 1ª categoria - DMT de 400 a 600 m - caminho de serviço pavimentado - com escavadeira e caminhão basculante de 14 m³ | 2.6.6 | E9667 | Caminhão basculante com capacidade de 14 m³ - 210 kW | 2Q 66 10 02 00 00 00 | 2Q | 66 | 10 | 02 | 00 | 00 | 00 | Escavação, carga e transporte de material de 1ª categoria - DMT de 400 a 600 m - caminho de serviço pavimentado - com escavadeira e caminhão basculante de 14 m³ ¦ Insumo principal: Caminhão basculante com capacidade de 14 m³ - 210 kW
5502109 | Escavação, carga e transporte de material de 1ª categoria - DMT de 50 a 200 m - caminho de serviço em leito natural - com escavadeira e caminhão basculante de 14 m³ | 2.6.6 | E9667 | Caminhão basculante com capacidade de 14 m³ - 210 kW | 2Q 66 10 02 00 00 00 | 2Q | 66 | 10 | 02 | 00 | 00 | 00 | Escavação, carga e transporte de material de 1ª categoria - DMT de 50 a 200 m - caminho de serviço em leito natural - com escavadeira e caminhão basculante de 14 m³ ¦ Insumo principal: Caminhão basculante com capacidade de 14 m³ - 210 kW
5502135 | Escavação, carga e transporte de material de 1ª categoria - DMT de 50 a 200 m - caminho de serviço em revestimento primário - com escavadeira e caminhão basculante de 14 m³ | 2.6.6 | E9667 | Caminhão basculante com capacidade de 14 m³ - 210 kW | 2Q 66 10 02 00 00 00 | 2Q | 66 | 10 | 02 | 00 | 00 | 00 | Escavação, carga e transporte de material de 1ª categoria - DMT de 50 a 200 m - caminho de serviço em revestimento primário - com escavadeira e caminhão basculante de 14 m³ ¦ Insumo principal: Caminhão basculante com capacidade de 14 m³ - 210 kW
5502161 | Escavação, carga e transporte de material de 1ª categoria - DMT de 50 a 200 m - caminho de serviço pavimentado - com escavadeira e caminhão basculante de 14 m³ | 2.6.6 | E9667 | Caminhão basculante com capacidade de 14 m³ - 210 kW | 2Q 66 10 02 00 00 00 | 2Q | 66 | 10 | 02 | 00 | 00 | 00 | Escavação, carga e transporte de material de 1ª categoria - DMT de 50 a 200 m - caminho de serviço pavimentado - com escavadeira e caminhão basculante de 14 m³ ¦ Insumo principal: Caminhão basculante com capacidade de 14 m³ - 210 kW
5502112 | Escavação, carga e transporte de material de 1ª categoria - DMT de 600 a 800 m - caminho de serviço em leito natural - com escavadeira e caminhão basculante de 14 m³ | 2.6.6 | E9667 | Caminhão basculante com capacidade de 14 m³ - 210 kW | 2Q 66 10 02 00 00 00 | 2Q | 66 | 10 | 02 | 00 | 00 | 00 | Escavação, carga e transporte de material de 1ª categoria - DMT de 600 a 800 m - caminho de serviço em leito natural - com escavadeira e caminhão basculante de 14 m³ ¦ Insumo principal: Caminhão basculante com capacidade de 14 m³ - 210 kW
5502138 | Escavação, carga e transporte de material de 1ª categoria - DMT de 600 a 800 m - caminho de serviço em revestimento primário - com escavadeira e caminhão basculante de 14 m³ | 2.6.6 | E9667 | Caminhão basculante com capacidade de 14 m³ - 210 kW | 2Q 66 10 02 00 00 00 | 2Q | 66 | 10 | 02 | 00 | 00 | 00 | Escavação, carga e transporte de material de 1ª categoria - DMT de 600 a 800 m - caminho de serviço em revestimento primário - com escavadeira e caminhão basculante de 14 m³ ¦ Insumo principal: Caminhão basculante com capacidade de 14 m³ - 210 kW
5502164 | Escavação, carga e transporte de material de 1ª categoria - DMT de 600 a 800 m - caminho de serviço pavimentado - com escavadeira e caminhão basculante de 14 m³ | 2.6.6 | E9667 | Caminhão basculante com capacidade de 14 m³ - 210 kW | 2Q 66 10 02 00 00 00 | 2Q | 66 | 10 | 02 | 00 | 00 | 00 | Escavação, carga e transporte de material de 1ª categoria - DMT de 600 a 800 m - caminho de serviço pavimentado - com escavadeira e caminhão basculante de 14 m³ ¦ Insumo principal: Caminhão basculante com capacidade de 14 m³ - 210 kW
5502113 | Escavação, carga e transporte de material de 1ª categoria - DMT de 800 a 1.000 m - caminho de serviço em leito natural - com escavadeira e caminhão basculante de 14 m³ | 2.6.6 | E9667 | Caminhão basculante com capacidade de 14 m³ - 210 kW | 2Q 66 10 02 00 00 00 | 2Q | 66 | 10 | 02 | 00 | 00 | 00 | Escavação, carga e transporte de material de 1ª categoria - DMT de 800 a 1.000 m - caminho de serviço em leito natural - com escavadeira e caminhão basculante de 14 m³ ¦ Insumo principal: Caminhão basculante com capacidade de 14 m³ - 210 kW
5502139 | Escavação, carga e transporte de material de 1ª categoria - DMT de 800 a 1.000 m - caminho de serviço em revestimento primário - com escavadeira e caminhão basculante de 14 m³ | 2.6.6 | E9667 | Caminhão basculante com capacidade de 14 m³ - 210 kW | 2Q 66 10 02 00 00 00 | 2Q | 66 | 10 | 02 | 00 | 00 | 00 | Escavação, carga e transporte de material de 1ª categoria - DMT de 800 a 1.000 m - caminho de serviço em revestimento primário - com escavadeira e caminhão basculante de 14 m³ ¦ Insumo principal: Caminhão basculante com capacidade de 14 m³ - 210 kW
5502165 | Escavação, carga e transporte de material de 1ª categoria - DMT de 800 a 1.000 m - caminho de serviço pavimentado - com escavadeira e caminhão basculante de 14 m³ | 2.6.6 | E9667 | Caminhão basculante com capacidade de 14 m³ - 210 kW | 2Q 66 10 02 00 00 00 | 2Q | 66 | 10 | 02 | 00 | 00 | 00 | Escavação, carga e transporte de material de 1ª categoria - DMT de 800 a 1.000 m - caminho de serviço pavimentado - com escavadeira e caminhão basculante de 14 m³ ¦ Insumo principal: Caminhão basculante com capacidade de 14 m³ - 210 kW
5502834 | Escavação, carga e transporte de material de 1ª categoria na distância de 3.000 m - caminho de serviço em leito natural - com escavadeira e caminhão basculante de 14 m³ | 2.6.6 | E9667 | Caminhão basculante com capacidade de 14 m³ - 210 kW | 2Q 66 10 02 00 00 00 | 2Q | 66 | 10 | 02 | 00 | 00 | 00 | Escavação, carga e transporte de material de 1ª categoria na distância de 3.000 m - caminho de serviço em leito natural - com escavadeira e caminhão basculante de 14 m³ ¦ Insumo principal: Caminhão basculante com capacidade de 14 m³ - 210 kW
5502835 | Escavação, carga e transporte de material de 1ª categoria na distância de 3.000 m - caminho de serviço em revestimento primário - com escavadeira e caminhão basculante de 14 m³ | 2.6.6 | E9667 | Caminhão basculante com capacidade de 14 m³ - 210 kW | 2Q 66 10 02 00 00 00 | 2Q | 66 | 10 | 02 | 00 | 00 | 00 | Escavação, carga e transporte de material de 1ª categoria na distância de 3.000 m - caminho de serviço em revestimento primário - com escavadeira e caminhão basculante de 14 m³ ¦ Insumo principal: Caminhão basculante com capacidade de 14 m³ - 210 kW
5502836 | Escavação, carga e transporte de material de 1ª categoria na distância de 3.000 m - caminho de serviço pavimentado - com escavadeira e caminhão basculante de 14 m³ | 2.6.6 | E9667 | Caminhão basculante com capacidade de 14 m³ - 210 kW | 2Q 66 10 02 00 00 00 | 2Q | 66 | 10 | 02 | 00 | 00 | 00 | Escavação, carga e transporte de material de 1ª categoria na distância de 3.000 m - caminho de serviço pavimentado - com escavadeira e caminhão basculante de 14 m³ ¦ Insumo principal: Caminhão basculante com capacidade de 14 m³ - 210 kW
5502590 | Escavação, carga e transporte de material de 2ª categoria - DMT de 1.000 a 1.200 m - caminho de serviço em leito natural - com escavadeira e caminhão basculante de 14 m³ | 2.6.6 | E9667 | Caminhão basculante com capacidade de 14 m³ - 210 kW | 2Q 66 10 02 00 00 00 | 2Q | 66 | 10 | 02 | 00 | 00 | 00 | Escavação, carga e transporte de material de 2ª categoria - DMT de 1.000 a 1.200 m - caminho de serviço em leito natural - com escavadeira e caminhão basculante de 14 m³ ¦ Insumo principal: Caminhão basculante com capacidade de 14 m³ - 210 kW
5502616 | Escavação, carga e transporte de material de 2ª categoria - DMT de 1.000 a 1.200 m - caminho de serviço em revestimento primário - com escavadeira e caminhão basculante de 14 m³ | 2.6.6 | E9667 | Caminhão basculante com capacidade de 14 m³ - 210 kW | 2Q 66 10 02 00 00 00 | 2Q | 66 | 10 | 02 | 00 | 00 | 00 | Escavação, carga e transporte de material de 2ª categoria - DMT de 1.000 a 1.200 m - caminho de serviço em revestimento primário - com escavadeira e caminhão basculante de 14 m³ ¦ Insumo principal: Caminhão basculante com capacidade de 14 m³ - 210 kW
5502642 | Escavação, carga e transporte de material de 2ª categoria - DMT de 1.000 a 1.200 m - caminho de serviço pavimentado - com escavadeira e caminhão basculante de 14 m³ | 2.6.6 | E9667 | Caminhão basculante com capacidade de 14 m³ - 210 kW | 2Q 66 10 02 00 00 00 | 2Q | 66 | 10 | 02 | 00 | 00 | 00 | Escavação, carga e transporte de material de 2ª categoria - DMT de 1.000 a 1.200 m - caminho de serviço pavimentado - com escavadeira e caminhão basculante de 14 m³ ¦ Insumo principal: Caminhão basculante com capacidade de 14 m³ - 210 kW
5502591 | Escavação, carga e transporte de material de 2ª categoria - DMT de 1.200 a 1.400 m - caminho de serviço em leito natural - com escavadeira e caminhão basculante de 14 m³ | 2.6.6 | E9667 | Caminhão basculante com capacidade de 14 m³ - 210 kW | 2Q 66 10 02 00 00 00 | 2Q | 66 | 10 | 02 | 00 | 00 | 00 | Escavação, carga e transporte de material de 2ª categoria - DMT de 1.200 a 1.400 m - caminho de serviço em leito natural - com escavadeira e caminhão basculante de 14 m³ ¦ Insumo principal: Caminhão basculante com capacidade de 14 m³ - 210 kW
5502617 | Escavação, carga e transporte de material de 2ª categoria - DMT de 1.200 a 1.400 m - caminho de serviço em revestimento primário - com escavadeira e caminhão basculante de 14 m³ | 2.6.6 | E9667 | Caminhão basculante com capacidade de 14 m³ - 210 kW | 2Q 66 10 02 00 00 00 | 2Q | 66 | 10 | 02 | 00 | 00 | 00 | Escavação, carga e transporte de material de 2ª categoria - DMT de 1.200 a 1.400 m - caminho de serviço em revestimento primário - com escavadeira e caminhão basculante de 14 m³ ¦ Insumo principal: Caminhão basculante com capacidade de 14 m³ - 210 kW
5502643 | Escavação, carga e transporte de material de 2ª categoria - DMT de 1.200 a 1.400 m - caminho de serviço pavimentado - com escavadeira e caminhão basculante de 14 m³ | 2.6.6 | E9667 | Caminhão basculante com capacidade de 14 m³ - 210 kW | 2Q 66 10 02 00 00 00 | 2Q | 66 | 10 | 02 | 00 | 00 | 00 | Escavação, carga e transporte de material de 2ª categoria - DMT de 1.200 a 1.400 m - caminho de serviço pavimentado - com escavadeira e caminhão basculante de 14 m³ ¦ Insumo principal: Caminhão basculante com capacidade de 14 m³ - 210 kW
5502592 | Escavação, carga e transporte de material de 2ª categoria - DMT de 1.400 a 1.600 m - caminho de serviço em leito natural - com escavadeira e caminhão basculante de 14 m³ | 2.6.6 | E9667 | Caminhão basculante com capacidade de 14 m³ - 210 kW | 2Q 66 10 02 00 00 00 | 2Q | 66 | 10 | 02 | 00 | 00 | 00 | Escavação, carga e transporte de material de 2ª categoria - DMT de 1.400 a 1.600 m - caminho de serviço em leito natural - com escavadeira e caminhão basculante de 14 m³ ¦ Insumo principal: Caminhão basculante com capacidade de 14 m³ - 210 kW
5502618 | Escavação, carga e transporte de material de 2ª categoria - DMT de 1.400 a 1.600 m - caminho de serviço em revestimento primário - com escavadeira e caminhão basculante de 14 m³ | 2.6.6 | E9667 | Caminhão basculante com capacidade de 14 m³ - 210 kW | 2Q 66 10 02 00 00 00 | 2Q | 66 | 10 | 02 | 00 | 00 | 00 | Escavação, carga e transporte de material de 2ª categoria - DMT de 1.400 a 1.600 m - caminho de serviço em revestimento primário - com escavadeira e caminhão basculante de 14 m³ ¦ Insumo principal: Caminhão basculante com capacidade de 14 m³ - 210 kW
5502644 | Escavação, carga e transporte de material de 2ª categoria - DMT de 1.400 a 1.600 m - caminho de serviço pavimentado - com escavadeira e caminhão basculante de 14 m³ | 2.6.6 | E9667 | Caminhão basculante com capacidade de 14 m³ - 210 kW | 2Q 66 10 02 00 00 00 | 2Q | 66 | 10 | 02 | 00 | 00 | 00 | Escavação, carga e transporte de material de 2ª categoria - DMT de 1.400 a 1.600 m - caminho de serviço pavimentado - com escavadeira e caminhão basculante de 14 m³ ¦ Insumo principal: Caminhão basculante com capacidade de 14 m³ - 210 kW
5502593 | Escavação, carga e transporte de material de 2ª categoria - DMT de 1.600 a 1.800 m - caminho de serviço em leito natural - com escavadeira e caminhão basculante de 14 m³ | 2.6.6 | E9667 | Caminhão basculante com capacidade de 14 m³ - 210 kW | 2Q 66 10 02 00 00 00 | 2Q | 66 | 10 | 02 | 00 | 00 | 00 | Escavação, carga e transporte de material de 2ª categoria - DMT de 1.600 a 1.800 m - caminho de serviço em leito natural - com escavadeira e caminhão basculante de 14 m³ ¦ Insumo principal: Caminhão basculante com capacidade de 14 m³ - 210 kW
5502619 | Escavação, carga e transporte de material de 2ª categoria - DMT de 1.600 a 1.800 m - caminho de serviço em revestimento primário - com escavadeira e caminhão basculante de 14 m³ | 2.6.6 | E9667 | Caminhão basculante com capacidade de 14 m³ - 210 kW | 2Q 66 10 02 00 00 00 | 2Q | 66 | 10 | 02 | 00 | 00 | 00 | Escavação, carga e transporte de material de 2ª categoria - DMT de 1.600 a 1.800 m - caminho de serviço em revestimento primário - com escavadeira e caminhão basculante de 14 m³ ¦ Insumo principal: Caminhão basculante com capacidade de 14 m³ - 210 kW
5502645 | Escavação, carga e transporte de material de 2ª categoria - DMT de 1.600 a 1.800 m - caminho de serviço pavimentado - com escavadeira e caminhão basculante de 14 m³ | 2.6.6 | E9667 | Caminhão basculante com capacidade de 14 m³ - 210 kW | 2Q 66 10 02 00 00 00 | 2Q | 66 | 10 | 02 | 00 | 00 | 00 | Escavação, carga e transporte de material de 2ª categoria - DMT de 1.600 a 1.800 m - caminho de serviço pavimentado - com escavadeira e caminhão basculante de 14 m³ ¦ Insumo principal: Caminhão basculante com capacidade de 14 m³ - 210 kW
5502594 | Escavação, carga e transporte de material de 2ª categoria - DMT de 1.800 a 2.000 m - caminho de serviço em leito natural - com escavadeira e caminhão basculante de 14 m³ | 2.6.6 | E9667 | Caminhão basculante com capacidade de 14 m³ - 210 kW | 2Q 66 10 02 00 00 00 | 2Q | 66 | 10 | 02 | 00 | 00 | 00 | Escavação, carga e transporte de material de 2ª categoria - DMT de 1.800 a 2.000 m - caminho de serviço em leito natural - com escavadeira e caminhão basculante de 14 m³ ¦ Insumo principal: Caminhão basculante com capacidade de 14 m³ - 210 kW
5502620 | Escavação, carga e transporte de material de 2ª categoria - DMT de 1.800 a 2.000 m - caminho de serviço em revestimento primário - com escavadeira e caminhão basculante de 14 m³ | 2.6.6 | E9667 | Caminhão basculante com capacidade de 14 m³ - 210 kW | 2Q 66 10 02 00 00 00 | 2Q | 66 | 10 | 02 | 00 | 00 | 00 | Escavação, carga e transporte de material de 2ª categoria - DMT de 1.800 a 2.000 m - caminho de serviço em revestimento primário - com escavadeira e caminhão basculante de 14 m³ ¦ Insumo principal: Caminhão basculante com capacidade de 14 m³ - 210 kW
5502646 | Escavação, carga e transporte de material de 2ª categoria - DMT de 1.800 a 2.000 m - caminho de serviço pavimentado - com escavadeira e caminhão basculante de 14 m³ | 2.6.6 | E9667 | Caminhão basculante com capacidade de 14 m³ - 210 kW | 2Q 66 10 02 00 00 00 | 2Q | 66 | 10 | 02 | 00 | 00 | 00 | Escavação, carga e transporte de material de 2ª categoria - DMT de 1.800 a 2.000 m - caminho de serviço pavimentado - com escavadeira e caminhão basculante de 14 m³ ¦ Insumo principal: Caminhão basculante com capacidade de 14 m³ - 210 kW
5502595 | Escavação, carga e transporte de material de 2ª categoria - DMT de 2.000 a 2.500 m - caminho de serviço em leito natural - com escavadeira e caminhão basculante de 14 m³ | 2.6.6 | E9667 | Caminhão basculante com capacidade de 14 m³ - 210 kW | 2Q 66 10 02 00 00 00 | 2Q | 66 | 10 | 02 | 00 | 00 | 00 | Escavação, carga e transporte de material de 2ª categoria - DMT de 2.000 a 2.500 m - caminho de serviço em leito natural - com escavadeira e caminhão basculante de 14 m³ ¦ Insumo principal: Caminhão basculante com capacidade de 14 m³ - 210 kW
5502621 | Escavação, carga e transporte de material de 2ª categoria - DMT de 2.000 a 2.500 m - caminho de serviço em revestimento primário - com escavadeira e caminhão basculante de 14 m³ | 2.6.6 | E9667 | Caminhão basculante com capacidade de 14 m³ - 210 kW | 2Q 66 10 02 00 00 00 | 2Q | 66 | 10 | 02 | 00 | 00 | 00 | Escavação, carga e transporte de material de 2ª categoria - DMT de 2.000 a 2.500 m - caminho de serviço em revestimento primário - com escavadeira e caminhão basculante de 14 m³ ¦ Insumo principal: Caminhão basculante com capacidade de 14 m³ - 210 kW
5502647 | Escavação, carga e transporte de material de 2ª categoria - DMT de 2.000 a 2.500 m - caminho de serviço pavimentado - com escavadeira e caminhão basculante de 14 m³ | 2.6.6 | E9667 | Caminhão basculante com capacidade de 14 m³ - 210 kW | 2Q 66 10 02 00 00 00 | 2Q | 66 | 10 | 02 | 00 | 00 | 00 | Escavação, carga e transporte de material de 2ª categoria - DMT de 2.000 a 2.500 m - caminho de serviço pavimentado - com escavadeira e caminhão basculante de 14 m³ ¦ Insumo principal: Caminhão basculante com capacidade de 14 m³ - 210 kW
5502596 | Escavação, carga e transporte de material de 2ª categoria - DMT de 2.500 a 3.000 m - caminho de serviço em leito natural - com escavadeira e caminhão basculante de 14 m³ | 2.6.6 | E9667 | Caminhão basculante com capacidade de 14 m³ - 210 kW | 2Q 66 10 02 00 00 00 | 2Q | 66 | 10 | 02 | 00 | 00 | 00 | Escavação, carga e transporte de material de 2ª categoria - DMT de 2.500 a 3.000 m - caminho de serviço em leito natural - com escavadeira e caminhão basculante de 14 m³ ¦ Insumo principal: Caminhão basculante com capacidade de 14 m³ - 210 kW
5502622 | Escavação, carga e transporte de material de 2ª categoria - DMT de 2.500 a 3.000 m - caminho de serviço em revestimento primário - com escavadeira e caminhão basculante de 14 m³ | 2.6.6 | E9667 | Caminhão basculante com capacidade de 14 m³ - 210 kW | 2Q 66 10 02 00 00 00 | 2Q | 66 | 10 | 02 | 00 | 00 | 00 | Escavação, carga e transporte de material de 2ª categoria - DMT de 2.500 a 3.000 m - caminho de serviço em revestimento primário - com escavadeira e caminhão basculante de 14 m³ ¦ Insumo principal: Caminhão basculante com capacidade de 14 m³ - 210 kW
5502648 | Escavação, carga e transporte de material de 2ª categoria - DMT de 2.500 a 3.000 m - caminho de serviço pavimentado - com escavadeira e caminhão basculante de 14 m³ | 2.6.6 | E9667 | Caminhão basculante com capacidade de 14 m³ - 210 kW | 2Q 66 10 02 00 00 00 | 2Q | 66 | 10 | 02 | 00 | 00 | 00 | Escavação, carga e transporte de material de 2ª categoria - DMT de 2.500 a 3.000 m - caminho de serviço pavimentado - com escavadeira e caminhão basculante de 14 m³ ¦ Insumo principal: Caminhão basculante com capacidade de 14 m³ - 210 kW
5502586 | Escavação, carga e transporte de material de 2ª categoria - DMT de 200 a 400 m - caminho de serviço em leito natural - com escavadeira e caminhão basculante de 14 m³ | 2.6.6 | E9667 | Caminhão basculante com capacidade de 14 m³ - 210 kW | 2Q 66 10 02 00 00 00 | 2Q | 66 | 10 | 02 | 00 | 00 | 00 | Escavação, carga e transporte de material de 2ª categoria - DMT de 200 a 400 m - caminho de serviço em leito natural - com escavadeira e caminhão basculante de 14 m³ ¦ Insumo principal: Caminhão basculante com capacidade de 14 m³ - 210 kW
5502612 | Escavação, carga e transporte de material de 2ª categoria - DMT de 200 a 400 m - caminho de serviço em revestimento primário - com escavadeira e caminhão basculante de 14 m³ | 2.6.6 | E9667 | Caminhão basculante com capacidade de 14 m³ - 210 kW | 2Q 66 10 02 00 00 00 | 2Q | 66 | 10 | 02 | 00 | 00 | 00 | Escavação, carga e transporte de material de 2ª categoria - DMT de 200 a 400 m - caminho de serviço em revestimento primário - com escavadeira e caminhão basculante de 14 m³ ¦ Insumo principal: Caminhão basculante com capacidade de 14 m³ - 210 kW
5502638 | Escavação, carga e transporte de material de 2ª categoria - DMT de 200 a 400 m - caminho de serviço pavimentado - com escavadeira e caminhão basculante de 14 m³ | 2.6.6 | E9667 | Caminhão basculante com capacidade de 14 m³ - 210 kW | 2Q 66 10 02 00 00 00 | 2Q | 66 | 10 | 02 | 00 | 00 | 00 | Escavação, carga e transporte de material de 2ª categoria - DMT de 200 a 400 m - caminho de serviço pavimentado - com escavadeira e caminhão basculante de 14 m³ ¦ Insumo principal: Caminhão basculante com capacidade de 14 m³ - 210 kW
5502587 | Escavação, carga e transporte de material de 2ª categoria - DMT de 400 a 600 m - caminho de serviço em leito natural - com escavadeira e caminhão basculante de 14 m³ | 2.6.6 | E9667 | Caminhão basculante com capacidade de 14 m³ - 210 kW | 2Q 66 10 02 00 00 00 | 2Q | 66 | 10 | 02 | 00 | 00 | 00 | Escavação, carga e transporte de material de 2ª categoria - DMT de 400 a 600 m - caminho de serviço em leito natural - com escavadeira e caminhão basculante de 14 m³ ¦ Insumo principal: Caminhão basculante com capacidade de 14 m³ - 210 kW
5502613 | Escavação, carga e transporte de material de 2ª categoria - DMT de 400 a 600 m - caminho de serviço em revestimento primário - com escavadeira e caminhão basculante de 14 m³ | 2.6.6 | E9667 | Caminhão basculante com capacidade de 14 m³ - 210 kW | 2Q 66 10 02 00 00 00 | 2Q | 66 | 10 | 02 | 00 | 00 | 00 | Escavação, carga e transporte de material de 2ª categoria - DMT de 400 a 600 m - caminho de serviço em revestimento primário - com escavadeira e caminhão basculante de 14 m³ ¦ Insumo principal: Caminhão basculante com capacidade de 14 m³ - 210 kW
5502639 | Escavação, carga e transporte de material de 2ª categoria - DMT de 400 a 600 m - caminho de serviço pavimentado - com escavadeira e caminhão basculante de 14 m³ | 2.6.6 | E9667 | Caminhão basculante com capacidade de 14 m³ - 210 kW | 2Q 66 10 02 00 00 00 | 2Q | 66 | 10 | 02 | 00 | 00 | 00 | Escavação, carga e transporte de material de 2ª categoria - DMT de 400 a 600 m - caminho de serviço pavimentado - com escavadeira e caminhão basculante de 14 m³ ¦ Insumo principal: Caminhão basculante com capacidade de 14 m³ - 210 kW
5502585 | Escavação, carga e transporte de material de 2ª categoria - DMT de 50 a 200 m - caminho de serviço em leito natural - com escavadeira e caminhão basculante de 14 m³ | 2.6.6 | E9667 | Caminhão basculante com capacidade de 14 m³ - 210 kW | 2Q 66 10 02 00 00 00 | 2Q | 66 | 10 | 02 | 00 | 00 | 00 | Escavação, carga e transporte de material de 2ª categoria - DMT de 50 a 200 m - caminho de serviço em leito natural - com escavadeira e caminhão basculante de 14 m³ ¦ Insumo principal: Caminhão basculante com capacidade de 14 m³ - 210 kW
5502611 | Escavação, carga e transporte de material de 2ª categoria - DMT de 50 a 200 m - caminho de serviço em revestimento primário - com escavadeira e caminhão basculante de 14 m³ | 2.6.6 | E9667 | Caminhão basculante com capacidade de 14 m³ - 210 kW | 2Q 66 10 02 00 00 00 | 2Q | 66 | 10 | 02 | 00 | 00 | 00 | Escavação, carga e transporte de material de 2ª categoria - DMT de 50 a 200 m - caminho de serviço em revestimento primário - com escavadeira e caminhão basculante de 14 m³ ¦ Insumo principal: Caminhão basculante com capacidade de 14 m³ - 210 kW
5502637 | Escavação, carga e transporte de material de 2ª categoria - DMT de 50 a 200 m - caminho de serviço pavimentado - com escavadeira e caminhão basculante de 14 m³ | 2.6.6 | E9667 | Caminhão basculante com capacidade de 14 m³ - 210 kW | 2Q 66 10 02 00 00 00 | 2Q | 66 | 10 | 02 | 00 | 00 | 00 | Escavação, carga e transporte de material de 2ª categoria - DMT de 50 a 200 m - caminho de serviço pavimentado - com escavadeira e caminhão basculante de 14 m³ ¦ Insumo principal: Caminhão basculante com capacidade de 14 m³ - 210 kW
5502588 | Escavação, carga e transporte de material de 2ª categoria - DMT de 600 a 800 m - caminho de serviço em leito natural - com escavadeira e caminhão basculante de 14 m³ | 2.6.6 | E9667 | Caminhão basculante com capacidade de 14 m³ - 210 kW | 2Q 66 10 02 00 00 00 | 2Q | 66 | 10 | 02 | 00 | 00 | 00 | Escavação, carga e transporte de material de 2ª categoria - DMT de 600 a 800 m - caminho de serviço em leito natural - com escavadeira e caminhão basculante de 14 m³ ¦ Insumo principal: Caminhão basculante com capacidade de 14 m³ - 210 kW
5502614 | Escavação, carga e transporte de material de 2ª categoria - DMT de 600 a 800 m - caminho de serviço em revestimento primário - com escavadeira e caminhão basculante de 14 m³ | 2.6.6 | E9667 | Caminhão basculante com capacidade de 14 m³ - 210 kW | 2Q 66 10 02 00 00 00 | 2Q | 66 | 10 | 02 | 00 | 00 | 00 | Escavação, carga e transporte de material de 2ª categoria - DMT de 600 a 800 m - caminho de serviço em revestimento primário - com escavadeira e caminhão basculante de 14 m³ ¦ Insumo principal: Caminhão basculante com capacidade de 14 m³ - 210 kW
5502640 | Escavação, carga e transporte de material de 2ª categoria - DMT de 600 a 800 m - caminho de serviço pavimentado - com escavadeira e caminhão basculante de 14 m³ | 2.6.6 | E9667 | Caminhão basculante com capacidade de 14 m³ - 210 kW | 2Q 66 10 02 00 00 00 | 2Q | 66 | 10 | 02 | 00 | 00 | 00 | Escavação, carga e transporte de material de 2ª categoria - DMT de 600 a 800 m - caminho de serviço pavimentado - com escavadeira e caminhão basculante de 14 m³ ¦ Insumo principal: Caminhão basculante com capacidade de 14 m³ - 210 kW
5502589 | Escavação, carga e transporte de material de 2ª categoria - DMT de 800 a 1.000 m - caminho de serviço em leito natural - com escavadeira e caminhão basculante de 14 m³ | 2.6.6 | E9667 | Caminhão basculante com capacidade de 14 m³ - 210 kW | 2Q 66 10 02 00 00 00 | 2Q | 66 | 10 | 02 | 00 | 00 | 00 | Escavação, carga e transporte de material de 2ª categoria - DMT de 800 a 1.000 m - caminho de serviço em leito natural - com escavadeira e caminhão basculante de 14 m³ ¦ Insumo principal: Caminhão basculante com capacidade de 14 m³ - 210 kW
5502615 | Escavação, carga e transporte de material de 2ª categoria - DMT de 800 a 1.000 m - caminho de serviço em revestimento primário - com escavadeira e caminhão basculante de 14 m³ | 2.6.6 | E9667 | Caminhão basculante com capacidade de 14 m³ - 210 kW | 2Q 66 10 02 00 00 00 | 2Q | 66 | 10 | 02 | 00 | 00 | 00 | Escavação, carga e transporte de material de 2ª categoria - DMT de 800 a 1.000 m - caminho de serviço em revestimento primário - com escavadeira e caminhão basculante de 14 m³ ¦ Insumo principal: Caminhão basculante com capacidade de 14 m³ - 210 kW
5502641 | Escavação, carga e transporte de material de 2ª categoria - DMT de 800 a 1.000 m - caminho de serviço pavimentado - com escavadeira e caminhão basculante de 14 m³ | 2.6.6 | E9667 | Caminhão basculante com capacidade de 14 m³ - 210 kW | 2Q 66 10 02 00 00 00 | 2Q | 66 | 10 | 02 | 00 | 00 | 00 | Escavação, carga e transporte de material de 2ª categoria - DMT de 800 a 1.000 m - caminho de serviço pavimentado - com escavadeira e caminhão basculante de 14 m³ ¦ Insumo principal: Caminhão basculante com capacidade de 14 m³ - 210 kW
5502880 | Escavação, carga e transporte de material de 2ª categoria na distância de 3.000 m - caminho de serviço em leito natural - com escavadeira e caminhão basculante de 14 m³ | 2.6.6 | E9667 | Caminhão basculante com capacidade de 14 m³ - 210 kW | 2Q 66 10 02 00 00 00 | 2Q | 66 | 10 | 02 | 00 | 00 | 00 | Escavação, carga e transporte de material de 2ª categoria na distância de 3.000 m - caminho de serviço em leito natural - com escavadeira e caminhão basculante de 14 m³ ¦ Insumo principal: Caminhão basculante com capacidade de 14 m³ - 210 kW
5502881 | Escavação, carga e transporte de material de 2ª categoria na distância de 3.000 m - caminho de serviço em revestimento primário - com escavadeira e caminhão basculante de 14 m³ | 2.6.6 | E9667 | Caminhão basculante com capacidade de 14 m³ - 210 kW | 2Q 66 10 02 00 00 00 | 2Q | 66 | 10 | 02 | 00 | 00 | 00 | Escavação, carga e transporte de material de 2ª categoria na distância de 3.000 m - caminho de serviço em revestimento primário - com escavadeira e caminhão basculante de 14 m³ ¦ Insumo principal: Caminhão basculante com capacidade de 14 m³ - 210 kW
5502882 | Escavação, carga e transporte de material de 2ª categoria na distância de 3.000 m - caminho de serviço pavimentado - com escavadeira e caminhão basculante de 14 m³ | 2.6.6 | E9667 | Caminhão basculante com capacidade de 14 m³ - 210 kW | 2Q 66 10 02 00 00 00 | 2Q | 66 | 10 | 02 | 00 | 00 | 00 | Escavação, carga e transporte de material de 2ª categoria na distância de 3.000 m - caminho de serviço pavimentado - com escavadeira e caminhão basculante de 14 m³ ¦ Insumo principal: Caminhão basculante com capacidade de 14 m³ - 210 kW
5502663 | Escavação e transporte de material de 3ª categoria - DMT de até 50 m | 2.6.7 | E9541 | Trator sobre esteiras com lâmina - 259 kW | 2Q 62 30 02 14 00 00 | 2Q | 62 | 30 | 02 | 14 | 00 | 00 | Escavação e transporte de material de 3ª categoria - DMT de até 50 m ¦ Insumo principal: Trator sobre esteiras com lâmina - 259 kW
5502747 | Escavação, carga e transporte de material de 3ª categoria - DMT de 1.000 a 1.200 m - caminho de serviço em leito natural com caminhão basculante de 12 m³ | 2.6.8 | E9672 | Caminhão basculante para rocha com capacidade de 12 m³ - 210 kW | 2Q 66 10 02 00 00 00 | 2Q | 66 | 10 | 02 | 00 | 00 | 00 | Escavação, carga e transporte de material de 3ª categoria - DMT de 1.000 a 1.200 m - caminho de serviço em leito natural com caminhão basculante de 12 m³ ¦ Insumo principal: Caminhão basculante para rocha com capacidade de 12 m³ - 210 kW
5502773 | Escavação, carga e transporte de material de 3ª categoria - DMT de 1.000 a 1.200 m - caminho de serviço em revestimento primário - com caminhão basculante de 12 m³ | 2.6.8 | E9672 | Caminhão basculante para rocha com capacidade de 12 m³ - 210 kW | 2Q 66 10 02 00 00 00 | 2Q | 66 | 10 | 02 | 00 | 00 | 00 | Escavação, carga e transporte de material de 3ª categoria - DMT de 1.000 a 1.200 m - caminho de serviço em revestimento primário - com caminhão basculante de 12 m³ ¦ Insumo principal: Caminhão basculante para rocha com capacidade de 12 m³ - 210 kW
5502799 | Escavação, carga e transporte de material de 3ª categoria - DMT de 1.000 a 1.200 m - caminho de serviço pavimentado - com caminhão basculante de 12 m³ | 2.6.8 | E9672 | Caminhão basculante para rocha com capacidade de 12 m³ - 210 kW | 2Q 66 10 02 00 00 00 | 2Q | 66 | 10 | 02 | 00 | 00 | 00 | Escavação, carga e transporte de material de 3ª categoria - DMT de 1.000 a 1.200 m - caminho de serviço pavimentado - com caminhão basculante de 12 m³ ¦ Insumo principal: Caminhão basculante para rocha com capacidade de 12 m³ - 210 kW
5502748 | Escavação, carga e transporte de material de 3ª categoria - DMT de 1.200 a 1.400 m - caminho de serviço em leito natural com caminhão basculante de 12 m³ | 2.6.8 | E9672 | Caminhão basculante para rocha com capacidade de 12 m³ - 210 kW | 2Q 66 10 02 00 00 00 | 2Q | 66 | 10 | 02 | 00 | 00 | 00 | Escavação, carga e transporte de material de 3ª categoria - DMT de 1.200 a 1.400 m - caminho de serviço em leito natural com caminhão basculante de 12 m³ ¦ Insumo principal: Caminhão basculante para rocha com capacidade de 12 m³ - 210 kW
5502774 | Escavação, carga e transporte de material de 3ª categoria - DMT de 1.200 a 1.400 m - caminho de serviço em revestimento primário - com caminhão basculante de 12 m³ | 2.6.8 | E9672 | Caminhão basculante para rocha com capacidade de 12 m³ - 210 kW | 2Q 66 10 02 00 00 00 | 2Q | 66 | 10 | 02 | 00 | 00 | 00 | Escavação, carga e transporte de material de 3ª categoria - DMT de 1.200 a 1.400 m - caminho de serviço em revestimento primário - com caminhão basculante de 12 m³ ¦ Insumo principal: Caminhão basculante para rocha com capacidade de 12 m³ - 210 kW
5502800 | Escavação, carga e transporte de material de 3ª categoria - DMT de 1.200 a 1.400 m - caminho de serviço pavimentado - com caminhão basculante de 12 m³ | 2.6.8 | E9672 | Caminhão basculante para rocha com capacidade de 12 m³ - 210 kW | 2Q 66 10 02 00 00 00 | 2Q | 66 | 10 | 02 | 00 | 00 | 00 | Escavação, carga e transporte de material de 3ª categoria - DMT de 1.200 a 1.400 m - caminho de serviço pavimentado - com caminhão basculante de 12 m³ ¦ Insumo principal: Caminhão basculante para rocha com capacidade de 12 m³ - 210 kW
5502749 | Escavação, carga e transporte de material de 3ª categoria - DMT de 1.400 a 1.600 m - caminho de serviço em leito natural com caminhão basculante de 12 m³ | 2.6.8 | E9672 | Caminhão basculante para rocha com capacidade de 12 m³ - 210 kW | 2Q 66 10 02 00 00 00 | 2Q | 66 | 10 | 02 | 00 | 00 | 00 | Escavação, carga e transporte de material de 3ª categoria - DMT de 1.400 a 1.600 m - caminho de serviço em leito natural com caminhão basculante de 12 m³ ¦ Insumo principal: Caminhão basculante para rocha com capacidade de 12 m³ - 210 kW
5502775 | Escavação, carga e transporte de material de 3ª categoria - DMT de 1.400 a 1.600 m - caminho de serviço em revestimento primário - com caminhão basculante de 12 m³ | 2.6.8 | E9672 | Caminhão basculante para rocha com capacidade de 12 m³ - 210 kW | 2Q 66 10 02 00 00 00 | 2Q | 66 | 10 | 02 | 00 | 00 | 00 | Escavação, carga e transporte de material de 3ª categoria - DMT de 1.400 a 1.600 m - caminho de serviço em revestimento primário - com caminhão basculante de 12 m³ ¦ Insumo principal: Caminhão basculante para rocha com capacidade de 12 m³ - 210 kW
5502801 | Escavação, carga e transporte de material de 3ª categoria - DMT de 1.400 a 1.600 m - caminho de serviço pavimentado - com caminhão basculante de 12 m³ | 2.6.8 | E9672 | Caminhão basculante para rocha com capacidade de 12 m³ - 210 kW | 2Q 66 10 02 00 00 00 | 2Q | 66 | 10 | 02 | 00 | 00 | 00 | Escavação, carga e transporte de material de 3ª categoria - DMT de 1.400 a 1.600 m - caminho de serviço pavimentado - com caminhão basculante de 12 m³ ¦ Insumo principal: Caminhão basculante para rocha com capacidade de 12 m³ - 210 kW
5502750 | Escavação, carga e transporte de material de 3ª categoria - DMT de 1.600 a 1.800 m - caminho de serviço em leito natural com caminhão basculante de 12 m³ | 2.6.8 | E9672 | Caminhão basculante para rocha com capacidade de 12 m³ - 210 kW | 2Q 66 10 02 00 00 00 | 2Q | 66 | 10 | 02 | 00 | 00 | 00 | Escavação, carga e transporte de material de 3ª categoria - DMT de 1.600 a 1.800 m - caminho de serviço em leito natural com caminhão basculante de 12 m³ ¦ Insumo principal: Caminhão basculante para rocha com capacidade de 12 m³ - 210 kW
5502776 | Escavação, carga e transporte de material de 3ª categoria - DMT de 1.600 a 1.800 m - caminho de serviço em revestimento primário - com caminhão basculante de 12 m³ | 2.6.8 | E9672 | Caminhão basculante para rocha com capacidade de 12 m³ - 210 kW | 2Q 66 10 02 00 00 00 | 2Q | 66 | 10 | 02 | 00 | 00 | 00 | Escavação, carga e transporte de material de 3ª categoria - DMT de 1.600 a 1.800 m - caminho de serviço em revestimento primário - com caminhão basculante de 12 m³ ¦ Insumo principal: Caminhão basculante para rocha com capacidade de 12 m³ - 210 kW
5502802 | Escavação, carga e transporte de material de 3ª categoria - DMT de 1.600 a 1.800 m - caminho de serviço pavimentado - com caminhão basculante de 12 m³ | 2.6.8 | E9672 | Caminhão basculante para rocha com capacidade de 12 m³ - 210 kW | 2Q 66 10 02 00 00 00 | 2Q | 66 | 10 | 02 | 00 | 00 | 00 | Escavação, carga e transporte de material de 3ª categoria - DMT de 1.600 a 1.800 m - caminho de serviço pavimentado - com caminhão basculante de 12 m³ ¦ Insumo principal: Caminhão basculante para rocha com capacidade de 12 m³ - 210 kW
5502751 | Escavação, carga e transporte de material de 3ª categoria - DMT de 1.800 a 2.000 m - caminho de serviço em leito natural com caminhão basculante de 12 m³ | 2.6.8 | E9672 | Caminhão basculante para rocha com capacidade de 12 m³ - 210 kW | 2Q 66 10 02 00 00 00 | 2Q | 66 | 10 | 02 | 00 | 00 | 00 | Escavação, carga e transporte de material de 3ª categoria - DMT de 1.800 a 2.000 m - caminho de serviço em leito natural com caminhão basculante de 12 m³ ¦ Insumo principal: Caminhão basculante para rocha com capacidade de 12 m³ - 210 kW
5502777 | Escavação, carga e transporte de material de 3ª categoria - DMT de 1.800 a 2.000 m - caminho de serviço em revestimento primário - com caminhão basculante de 12 m³ | 2.6.8 | E9672 | Caminhão basculante para rocha com capacidade de 12 m³ - 210 kW | 2Q 66 10 02 00 00 00 | 2Q | 66 | 10 | 02 | 00 | 00 | 00 | Escavação, carga e transporte de material de 3ª categoria - DMT de 1.800 a 2.000 m - caminho de serviço em revestimento primário - com caminhão basculante de 12 m³ ¦ Insumo principal: Caminhão basculante para rocha com capacidade de 12 m³ - 210 kW
5502803 | Escavação, carga e transporte de material de 3ª categoria - DMT de 1.800 a 2.000 m - caminho de serviço pavimentado - com caminhão basculante de 12 m³ | 2.6.8 | E9672 | Caminhão basculante para rocha com capacidade de 12 m³ - 210 kW | 2Q 66 10 02 00 00 00 | 2Q | 66 | 10 | 02 | 00 | 00 | 00 | Escavação, carga e transporte de material de 3ª categoria - DMT de 1.800 a 2.000 m - caminho de serviço pavimentado - com caminhão basculante de 12 m³ ¦ Insumo principal: Caminhão basculante para rocha com capacidade de 12 m³ - 210 kW
5502752 | Escavação, carga e transporte de material de 3ª categoria - DMT de 2.000 a 2.500 m - caminho de serviço em leito natural com caminhão basculante de 12 m³ | 2.6.8 | E9672 | Caminhão basculante para rocha com capacidade de 12 m³ - 210 kW | 2Q 66 10 02 00 00 00 | 2Q | 66 | 10 | 02 | 00 | 00 | 00 | Escavação, carga e transporte de material de 3ª categoria - DMT de 2.000 a 2.500 m - caminho de serviço em leito natural com caminhão basculante de 12 m³ ¦ Insumo principal: Caminhão basculante para rocha com capacidade de 12 m³ - 210 kW
5502778 | Escavação, carga e transporte de material de 3ª categoria - DMT de 2.000 a 2.500 m - caminho de serviço em revestimento primário - com caminhão basculante de 12 m³ | 2.6.8 | E9672 | Caminhão basculante para rocha com capacidade de 12 m³ - 210 kW | 2Q 66 10 02 00 00 00 | 2Q | 66 | 10 | 02 | 00 | 00 | 00 | Escavação, carga e transporte de material de 3ª categoria - DMT de 2.000 a 2.500 m - caminho de serviço em revestimento primário - com caminhão basculante de 12 m³ ¦ Insumo principal: Caminhão basculante para rocha com capacidade de 12 m³ - 210 kW
5502804 | Escavação, carga e transporte de material de 3ª categoria - DMT de 2.000 a 2.500 m - caminho de serviço pavimentado - com caminhão basculante de 12 m³ | 2.6.8 | E9672 | Caminhão basculante para rocha com capacidade de 12 m³ - 210 kW | 2Q 66 10 02 00 00 00 | 2Q | 66 | 10 | 02 | 00 | 00 | 00 | Escavação, carga e transporte de material de 3ª categoria - DMT de 2.000 a 2.500 m - caminho de serviço pavimentado - com caminhão basculante de 12 m³ ¦ Insumo principal: Caminhão basculante para rocha com capacidade de 12 m³ - 210 kW
5502753 | Escavação, carga e transporte de material de 3ª categoria - DMT de 2.500 a 3.000 m - caminho de serviço em leito natural com caminhão basculante de 12 m³ | 2.6.8 | E9672 | Caminhão basculante para rocha com capacidade de 12 m³ - 210 kW | 2Q 66 10 02 00 00 00 | 2Q | 66 | 10 | 02 | 00 | 00 | 00 | Escavação, carga e transporte de material de 3ª categoria - DMT de 2.500 a 3.000 m - caminho de serviço em leito natural com caminhão basculante de 12 m³ ¦ Insumo principal: Caminhão basculante para rocha com capacidade de 12 m³ - 210 kW
5502779 | Escavação, carga e transporte de material de 3ª categoria - DMT de 2.500 a 3.000 m - caminho de serviço em revestimento primário - com caminhão basculante de 12 m³ | 2.6.8 | E9672 | Caminhão basculante para rocha com capacidade de 12 m³ - 210 kW | 2Q 66 10 02 00 00 00 | 2Q | 66 | 10 | 02 | 00 | 00 | 00 | Escavação, carga e transporte de material de 3ª categoria - DMT de 2.500 a 3.000 m - caminho de serviço em revestimento primário - com caminhão basculante de 12 m³ ¦ Insumo principal: Caminhão basculante para rocha com capacidade de 12 m³ - 210 kW
5502805 | Escavação, carga e transporte de material de 3ª categoria - DMT de 2.500 a 3.000 m - caminho de serviço pavimentado - com caminhão basculante de 12 m³ | 2.6.8 | E9672 | Caminhão basculante para rocha com capacidade de 12 m³ - 210 kW | 2Q 66 10 02 00 00 00 | 2Q | 66 | 10 | 02 | 00 | 00 | 00 | Escavação, carga e transporte de material de 3ª categoria - DMT de 2.500 a 3.000 m - caminho de serviço pavimentado - com caminhão basculante de 12 m³ ¦ Insumo principal: Caminhão basculante para rocha com capacidade de 12 m³ - 210 kW
5502743 | Escavação, carga e transporte de material de 3ª categoria - DMT de 200 a 400 m - caminho de serviço em leito natural com caminhão basculante de 12 m³ | 2.6.8 | E9672 | Caminhão basculante para rocha com capacidade de 12 m³ - 210 kW | 2Q 66 10 02 00 00 00 | 2Q | 66 | 10 | 02 | 00 | 00 | 00 | Escavação, carga e transporte de material de 3ª categoria - DMT de 200 a 400 m - caminho de serviço em leito natural com caminhão basculante de 12 m³ ¦ Insumo principal: Caminhão basculante para rocha com capacidade de 12 m³ - 210 kW
5502769 | Escavação, carga e transporte de material de 3ª categoria - DMT de 200 a 400 m - caminho de serviço em revestimento primário - com caminhão basculante de 12 m³ | 2.6.8 | E9672 | Caminhão basculante para rocha com capacidade de 12 m³ - 210 kW | 2Q 66 10 02 00 00 00 | 2Q | 66 | 10 | 02 | 00 | 00 | 00 | Escavação, carga e transporte de material de 3ª categoria - DMT de 200 a 400 m - caminho de serviço em revestimento primário - com caminhão basculante de 12 m³ ¦ Insumo principal: Caminhão basculante para rocha com capacidade de 12 m³ - 210 kW
5502795 | Escavação, carga e transporte de material de 3ª categoria - DMT de 200 a 400 m - caminho de serviço pavimentado - com caminhão basculante de 12 m³ | 2.6.8 | E9672 | Caminhão basculante para rocha com capacidade de 12 m³ - 210 kW | 2Q 66 10 02 00 00 00 | 2Q | 66 | 10 | 02 | 00 | 00 | 00 | Escavação, carga e transporte de material de 3ª categoria - DMT de 200 a 400 m - caminho de serviço pavimentado - com caminhão basculante de 12 m³ ¦ Insumo principal: Caminhão basculante para rocha com capacidade de 12 m³ - 210 kW
5502744 | Escavação, carga e transporte de material de 3ª categoria - DMT de 400 a 600 m - caminho de serviço em leito natural com caminhão basculante de 12 m³ | 2.6.8 | E9672 | Caminhão basculante para rocha com capacidade de 12 m³ - 210 kW | 2Q 66 10 02 00 00 00 | 2Q | 66 | 10 | 02 | 00 | 00 | 00 | Escavação, carga e transporte de material de 3ª categoria - DMT de 400 a 600 m - caminho de serviço em leito natural com caminhão basculante de 12 m³ ¦ Insumo principal: Caminhão basculante para rocha com capacidade de 12 m³ - 210 kW
5502770 | Escavação, carga e transporte de material de 3ª categoria - DMT de 400 a 600 m - caminho de serviço em revestimento primário - com caminhão basculante de 12 m³ | 2.6.8 | E9672 | Caminhão basculante para rocha com capacidade de 12 m³ - 210 kW | 2Q 66 10 02 00 00 00 | 2Q | 66 | 10 | 02 | 00 | 00 | 00 | Escavação, carga e transporte de material de 3ª categoria - DMT de 400 a 600 m - caminho de serviço em revestimento primário - com caminhão basculante de 12 m³ ¦ Insumo principal: Caminhão basculante para rocha com capacidade de 12 m³ - 210 kW
5502796 | Escavação, carga e transporte de material de 3ª categoria - DMT de 400 a 600 m - caminho de serviço pavimentado - com caminhão basculante de 12 m³ | 2.6.8 | E9672 | Caminhão basculante para rocha com capacidade de 12 m³ - 210 kW | 2Q 66 10 02 00 00 00 | 2Q | 66 | 10 | 02 | 00 | 00 | 00 | Escavação, carga e transporte de material de 3ª categoria - DMT de 400 a 600 m - caminho de serviço pavimentado - com caminhão basculante de 12 m³ ¦ Insumo principal: Caminhão basculante para rocha com capacidade de 12 m³ - 210 kW
5502742 | Escavação, carga e transporte de material de 3ª categoria - DMT de 50 a 200 m - caminho de serviço em leito natural com caminhão basculante de 12 m³ | 2.6.8 | E9672 | Caminhão basculante para rocha com capacidade de 12 m³ - 210 kW | 2Q 66 10 02 00 00 00 | 2Q | 66 | 10 | 02 | 00 | 00 | 00 | Escavação, carga e transporte de material de 3ª categoria - DMT de 50 a 200 m - caminho de serviço em leito natural com caminhão basculante de 12 m³ ¦ Insumo principal: Caminhão basculante para rocha com capacidade de 12 m³ - 210 kW
5502768 | Escavação, carga e transporte de material de 3ª categoria - DMT de 50 a 200 m - caminho de serviço em revestimento primário - com caminhão basculante de 12 m³ | 2.6.8 | E9672 | Caminhão basculante para rocha com capacidade de 12 m³ - 210 kW | 2Q 66 10 02 00 00 00 | 2Q | 66 | 10 | 02 | 00 | 00 | 00 | Escavação, carga e transporte de material de 3ª categoria - DMT de 50 a 200 m - caminho de serviço em revestimento primário - com caminhão basculante de 12 m³ ¦ Insumo principal: Caminhão basculante para rocha com capacidade de 12 m³ - 210 kW
5502794 | Escavação, carga e transporte de material de 3ª categoria - DMT de 50 a 200 m - caminho de serviço pavimentado - com caminhão basculante de 12 m³ | 2.6.8 | E9672 | Caminhão basculante para rocha com capacidade de 12 m³ - 210 kW | 2Q 66 10 02 00 00 00 | 2Q | 66 | 10 | 02 | 00 | 00 | 00 | Escavação, carga e transporte de material de 3ª categoria - DMT de 50 a 200 m - caminho de serviço pavimentado - com caminhão basculante de 12 m³ ¦ Insumo principal: Caminhão basculante para rocha com capacidade de 12 m³ - 210 kW
5502745 | Escavação, carga e transporte de material de 3ª categoria - DMT de 600 a 800 m - caminho de serviço em leito natural com caminhão basculante de 12 m³ | 2.6.8 | E9672 | Caminhão basculante para rocha com capacidade de 12 m³ - 210 kW | 2Q 66 10 02 00 00 00 | 2Q | 66 | 10 | 02 | 00 | 00 | 00 | Escavação, carga e transporte de material de 3ª categoria - DMT de 600 a 800 m - caminho de serviço em leito natural com caminhão basculante de 12 m³ ¦ Insumo principal: Caminhão basculante para rocha com capacidade de 12 m³ - 210 kW
5502771 | Escavação, carga e transporte de material de 3ª categoria - DMT de 600 a 800 m - caminho de serviço em revestimento primário - com caminhão basculante de 12 m³ | 2.6.8 | E9672 | Caminhão basculante para rocha com capacidade de 12 m³ - 210 kW | 2Q 66 10 02 00 00 00 | 2Q | 66 | 10 | 02 | 00 | 00 | 00 | Escavação, carga e transporte de material de 3ª categoria - DMT de 600 a 800 m - caminho de serviço em revestimento primário - com caminhão basculante de 12 m³ ¦ Insumo principal: Caminhão basculante para rocha com capacidade de 12 m³ - 210 kW
5502797 | Escavação, carga e transporte de material de 3ª categoria - DMT de 600 a 800 m - caminho de serviço pavimentado - com caminhão basculante de 12 m³ | 2.6.8 | E9672 | Caminhão basculante para rocha com capacidade de 12 m³ - 210 kW | 2Q 66 10 02 00 00 00 | 2Q | 66 | 10 | 02 | 00 | 00 | 00 | Escavação, carga e transporte de material de 3ª categoria - DMT de 600 a 800 m - caminho de serviço pavimentado - com caminhão basculante de 12 m³ ¦ Insumo principal: Caminhão basculante para rocha com capacidade de 12 m³ - 210 kW
5502746 | Escavação, carga e transporte de material de 3ª categoria - DMT de 800 a 1.000 m - caminho de serviço em leito natural com caminhão basculante de 12 m³ | 2.6.8 | E9672 | Caminhão basculante para rocha com capacidade de 12 m³ - 210 kW | 2Q 66 10 02 00 00 00 | 2Q | 66 | 10 | 02 | 00 | 00 | 00 | Escavação, carga e transporte de material de 3ª categoria - DMT de 800 a 1.000 m - caminho de serviço em leito natural com caminhão basculante de 12 m³ ¦ Insumo principal: Caminhão basculante para rocha com capacidade de 12 m³ - 210 kW
5502772 | Escavação, carga e transporte de material de 3ª categoria - DMT de 800 a 1.000 m - caminho de serviço em revestimento primário - com caminhão basculante de 12 m³ | 2.6.8 | E9672 | Caminhão basculante para rocha com capacidade de 12 m³ - 210 kW | 2Q 66 10 02 00 00 00 | 2Q | 66 | 10 | 02 | 00 | 00 | 00 | Escavação, carga e transporte de material de 3ª categoria - DMT de 800 a 1.000 m - caminho de serviço em revestimento primário - com caminhão basculante de 12 m³ ¦ Insumo principal: Caminhão basculante para rocha com capacidade de 12 m³ - 210 kW
5502798 | Escavação, carga e transporte de material de 3ª categoria - DMT de 800 a 1.000 m - caminho de serviço pavimentado - com caminhão basculante de 12 m³ | 2.6.8 | E9672 | Caminhão basculante para rocha com capacidade de 12 m³ - 210 kW | 2Q 66 10 02 00 00 00 | 2Q | 66 | 10 | 02 | 00 | 00 | 00 | Escavação, carga e transporte de material de 3ª categoria - DMT de 800 a 1.000 m - caminho de serviço pavimentado - com caminhão basculante de 12 m³ ¦ Insumo principal: Caminhão basculante para rocha com capacidade de 12 m³ - 210 kW
5502886 | Escavação, carga e transporte de material de 3ª categoria na distância de 3.000 m - caminho de serviço em leito natural com caminhão basculante de 12 m³ | 2.6.8 | E9672 | Caminhão basculante para rocha com capacidade de 12 m³ - 210 kW | 2Q 66 10 02 00 00 00 | 2Q | 66 | 10 | 02 | 00 | 00 | 00 | Escavação, carga e transporte de material de 3ª categoria na distância de 3.000 m - caminho de serviço em leito natural com caminhão basculante de 12 m³ ¦ Insumo principal: Caminhão basculante para rocha com capacidade de 12 m³ - 210 kW
5502887 | Escavação, carga e transporte de material de 3ª categoria na distância de 3.000 m - caminho de serviço em revestimento primário - com caminhão basculante de 12 m³ | 2.6.8 | E9672 | Caminhão basculante para rocha com capacidade de 12 m³ - 210 kW | 2Q 66 10 02 00 00 00 | 2Q | 66 | 10 | 02 | 00 | 00 | 00 | Escavação, carga e transporte de material de 3ª categoria na distância de 3.000 m - caminho de serviço em revestimento primário - com caminhão basculante de 12 m³ ¦ Insumo principal: Caminhão basculante para rocha com capacidade de 12 m³ - 210 kW
5502888 | Escavação, carga e transporte de material de 3ª categoria na distância de 3.000 m - caminho de serviço pavimentado - com caminhão basculante de 12 m³ | 2.6.8 | E9672 | Caminhão basculante para rocha com capacidade de 12 m³ - 210 kW | 2Q 66 10 02 00 00 00 | 2Q | 66 | 10 | 02 | 00 | 00 | 00 | Escavação, carga e transporte de material de 3ª categoria na distância de 3.000 m - caminho de serviço pavimentado - com caminhão basculante de 12 m³ ¦ Insumo principal: Caminhão basculante para rocha com capacidade de 12 m³ - 210 kW
5502820 | Escavação, carga e transporte de solos moles - DMT de 0 a 50 m | 2.6.9 | E9576 | Escavadeira hidráulica de longo alcance sobre esteiras - 103 kW | 2Q 62 02 18 00 00 00 | 2Q | 62 | 02 | 18 | 00 | 00 | 00 | Escavação, carga e transporte de solos moles - DMT de 0 a 50 m ¦ Insumo principal: Escavadeira hidráulica de longo alcance sobre esteiras - 103 kW
5502904 | Escavação, carga e transporte de solos moles - DMT de 1.000 a 1.200 m - caminho de serviço em leito natural - com caminhão basculante de 14 m³ | 2.6.9 | E9575 | Caminhão basculante com caçamba estanque com capacidade de 14 m³ - 210 kW | 2Q 66 10 02 00 00 00 | 2Q | 66 | 10 | 02 | 00 | 00 | 00 | Escavação, carga e transporte de solos moles - DMT de 1.000 a 1.200 m - caminho de serviço em leito natural - com caminhão basculante de 14 m³ ¦ Insumo principal: Caminhão basculante com caçamba estanque com capacidade de 14 m³ - 210 kW
5502930 | Escavação, carga e transporte de solos moles - DMT de 1.000 a 1.200 m - caminho de serviço em revestimento primário - com caminhão basculante de 14 m³ | 2.6.9 | E9575 | Caminhão basculante com caçamba estanque com capacidade de 14 m³ - 210 kW | 2Q 66 10 02 00 00 00 | 2Q | 66 | 10 | 02 | 00 | 00 | 00 | Escavação, carga e transporte de solos moles - DMT de 1.000 a 1.200 m - caminho de serviço em revestimento primário - com caminhão basculante de 14 m³ ¦ Insumo principal: Caminhão basculante com caçamba estanque com capacidade de 14 m³ - 210 kW
5502956 | Escavação, carga e transporte de solos moles - DMT de 1.000 a 1.200 m - caminho de serviço pavimentado - com caminhão basculante de 14 m³ | 2.6.9 | E9575 | Caminhão basculante com caçamba estanque com capacidade de 14 m³ - 210 kW | 2Q 66 10 02 00 00 00 | 2Q | 66 | 10 | 02 | 00 | 00 | 00 | Escavação, carga e transporte de solos moles - DMT de 1.000 a 1.200 m - caminho de serviço pavimentado - com caminhão basculante de 14 m³ ¦ Insumo principal: Caminhão basculante com caçamba estanque com capacidade de 14 m³ - 210 kW
5502905 | Escavação, carga e transporte de solos moles - DMT de 1.200 a 1.400 m - caminho de serviço em leito natural - com caminhão basculante de 14 m³ | 2.6.9 | E9575 | Caminhão basculante com caçamba estanque com capacidade de 14 m³ - 210 kW | 2Q 66 10 02 00 00 00 | 2Q | 66 | 10 | 02 | 00 | 00 | 00 | Escavação, carga e transporte de solos moles - DMT de 1.200 a 1.400 m - caminho de serviço em leito natural - com caminhão basculante de 14 m³ ¦ Insumo principal: Caminhão basculante com caçamba estanque com capacidade de 14 m³ - 210 kW
5502931 | Escavação, carga e transporte de solos moles - DMT de 1.200 a 1.400 m - caminho de serviço em revestimento primário - com caminhão basculante de 14 m³ | 2.6.9 | E9575 | Caminhão basculante com caçamba estanque com capacidade de 14 m³ - 210 kW | 2Q 66 10 02 00 00 00 | 2Q | 66 | 10 | 02 | 00 | 00 | 00 | Escavação, carga e transporte de solos moles - DMT de 1.200 a 1.400 m - caminho de serviço em revestimento primário - com caminhão basculante de 14 m³ ¦ Insumo principal: Caminhão basculante com caçamba estanque com capacidade de 14 m³ - 210 kW
5502957 | Escavação, carga e transporte de solos moles - DMT de 1.200 a 1.400 m - caminho de serviço pavimentado - com caminhão basculante de 14 m³ | 2.6.9 | E9575 | Caminhão basculante com caçamba estanque com capacidade de 14 m³ - 210 kW | 2Q 66 10 02 00 00 00 | 2Q | 66 | 10 | 02 | 00 | 00 | 00 | Escavação, carga e transporte de solos moles - DMT de 1.200 a 1.400 m - caminho de serviço pavimentado - com caminhão basculante de 14 m³ ¦ Insumo principal: Caminhão basculante com caçamba estanque com capacidade de 14 m³ - 210 kW
5502906 | Escavação, carga e transporte de solos moles - DMT de 1.400 a 1.600 m - caminho de serviço em leito natural - com caminhão basculante de 14 m³ | 2.6.9 | E9575 | Caminhão basculante com caçamba estanque com capacidade de 14 m³ - 210 kW | 2Q 66 10 02 00 00 00 | 2Q | 66 | 10 | 02 | 00 | 00 | 00 | Escavação, carga e transporte de solos moles - DMT de 1.400 a 1.600 m - caminho de serviço em leito natural - com caminhão basculante de 14 m³ ¦ Insumo principal: Caminhão basculante com caçamba estanque com capacidade de 14 m³ - 210 kW
5502932 | Escavação, carga e transporte de solos moles - DMT de 1.400 a 1.600 m - caminho de serviço em revestimento primário - com caminhão basculante de 14 m³ | 2.6.9 | E9575 | Caminhão basculante com caçamba estanque com capacidade de 14 m³ - 210 kW | 2Q 66 10 02 00 00 00 | 2Q | 66 | 10 | 02 | 00 | 00 | 00 | Escavação, carga e transporte de solos moles - DMT de 1.400 a 1.600 m - caminho de serviço em revestimento primário - com caminhão basculante de 14 m³ ¦ Insumo principal: Caminhão basculante com caçamba estanque com capacidade de 14 m³ - 210 kW
5502958 | Escavação, carga e transporte de solos moles - DMT de 1.400 a 1.600 m - caminho de serviço pavimentado - com caminhão basculante de 14 m³ | 2.6.9 | E9575 | Caminhão basculante com caçamba estanque com capacidade de 14 m³ - 210 kW | 2Q 66 10 02 00 00 00 | 2Q | 66 | 10 | 02 | 00 | 00 | 00 | Escavação, carga e transporte de solos moles - DMT de 1.400 a 1.600 m - caminho de serviço pavimentado - com caminhão basculante de 14 m³ ¦ Insumo principal: Caminhão basculante com caçamba estanque com capacidade de 14 m³ - 210 kW
5502907 | Escavação, carga e transporte de solos moles - DMT de 1.600 a 1.800 m - caminho de serviço em leito natural - com caminhão basculante de 14 m³ | 2.6.9 | E9575 | Caminhão basculante com caçamba estanque com capacidade de 14 m³ - 210 kW | 2Q 66 10 02 00 00 00 | 2Q | 66 | 10 | 02 | 00 | 00 | 00 | Escavação, carga e transporte de solos moles - DMT de 1.600 a 1.800 m - caminho de serviço em leito natural - com caminhão basculante de 14 m³ ¦ Insumo principal: Caminhão basculante com caçamba estanque com capacidade de 14 m³ - 210 kW
5502933 | Escavação, carga e transporte de solos moles - DMT de 1.600 a 1.800 m - caminho de serviço em revestimento primário - com caminhão basculante de 14 m³ | 2.6.9 | E9575 | Caminhão basculante com caçamba estanque com capacidade de 14 m³ - 210 kW | 2Q 66 10 02 00 00 00 | 2Q | 66 | 10 | 02 | 00 | 00 | 00 | Escavação, carga e transporte de solos moles - DMT de 1.600 a 1.800 m - caminho de serviço em revestimento primário - com caminhão basculante de 14 m³ ¦ Insumo principal: Caminhão basculante com caçamba estanque com capacidade de 14 m³ - 210 kW
5502959 | Escavação, carga e transporte de solos moles - DMT de 1.600 a 1.800 m - caminho de serviço pavimentado - com caminhão basculante de 14 m³ | 2.6.9 | E9575 | Caminhão basculante com caçamba estanque com capacidade de 14 m³ - 210 kW | 2Q 66 10 02 00 00 00 | 2Q | 66 | 10 | 02 | 00 | 00 | 00 | Escavação, carga e transporte de solos moles - DMT de 1.600 a 1.800 m - caminho de serviço pavimentado - com caminhão basculante de 14 m³ ¦ Insumo principal: Caminhão basculante com caçamba estanque com capacidade de 14 m³ - 210 kW
5502908 | Escavação, carga e transporte de solos moles - DMT de 1.800 a 2.000 m - caminho de serviço em leito natural - com caminhão basculante de 14 m³ | 2.6.9 | E9575 | Caminhão basculante com caçamba estanque com capacidade de 14 m³ - 210 kW | 2Q 66 10 02 00 00 00 | 2Q | 66 | 10 | 02 | 00 | 00 | 00 | Escavação, carga e transporte de solos moles - DMT de 1.800 a 2.000 m - caminho de serviço em leito natural - com caminhão basculante de 14 m³ ¦ Insumo principal: Caminhão basculante com caçamba estanque com capacidade de 14 m³ - 210 kW
5502934 | Escavação, carga e transporte de solos moles - DMT de 1.800 a 2.000 m - caminho de serviço em revestimento primário - com caminhão basculante de 14 m³ | 2.6.9 | E9575 | Caminhão basculante com caçamba estanque com capacidade de 14 m³ - 210 kW | 2Q 66 10 02 00 00 00 | 2Q | 66 | 10 | 02 | 00 | 00 | 00 | Escavação, carga e transporte de solos moles - DMT de 1.800 a 2.000 m - caminho de serviço em revestimento primário - com caminhão basculante de 14 m³ ¦ Insumo principal: Caminhão basculante com caçamba estanque com capacidade de 14 m³ - 210 kW
5502960 | Escavação, carga e transporte de solos moles - DMT de 1.800 a 2.000 m - caminho de serviço pavimentado - com caminhão basculante de 14 m³ | 2.6.9 | E9575 | Caminhão basculante com caçamba estanque com capacidade de 14 m³ - 210 kW | 2Q 66 10 02 00 00 00 | 2Q | 66 | 10 | 02 | 00 | 00 | 00 | Escavação, carga e transporte de solos moles - DMT de 1.800 a 2.000 m - caminho de serviço pavimentado - com caminhão basculante de 14 m³ ¦ Insumo principal: Caminhão basculante com caçamba estanque com capacidade de 14 m³ - 210 kW
5502909 | Escavação, carga e transporte de solos moles - DMT de 2.000 a 2.500 m - caminho de serviço em leito natural - com caminhão basculante de 14 m³ | 2.6.9 | E9575 | Caminhão basculante com caçamba estanque com capacidade de 14 m³ - 210 kW | 2Q 66 10 02 00 00 00 | 2Q | 66 | 10 | 02 | 00 | 00 | 00 | Escavação, carga e transporte de solos moles - DMT de 2.000 a 2.500 m - caminho de serviço em leito natural - com caminhão basculante de 14 m³ ¦ Insumo principal: Caminhão basculante com caçamba estanque com capacidade de 14 m³ - 210 kW
5502935 | Escavação, carga e transporte de solos moles - DMT de 2.000 a 2.500 m - caminho de serviço em revestimento primário - com caminhão basculante de 14 m³ | 2.6.9 | E9575 | Caminhão basculante com caçamba estanque com capacidade de 14 m³ - 210 kW | 2Q 66 10 02 00 00 00 | 2Q | 66 | 10 | 02 | 00 | 00 | 00 | Escavação, carga e transporte de solos moles - DMT de 2.000 a 2.500 m - caminho de serviço em revestimento primário - com caminhão basculante de 14 m³ ¦ Insumo principal: Caminhão basculante com caçamba estanque com capacidade de 14 m³ - 210 kW
5502961 | Escavação, carga e transporte de solos moles - DMT de 2.000 a 2.500 m - caminho de serviço pavimentado - com caminhão basculante de 14 m³ | 2.6.9 | E9575 | Caminhão basculante com caçamba estanque com capacidade de 14 m³ - 210 kW | 2Q 66 10 02 00 00 00 | 2Q | 66 | 10 | 02 | 00 | 00 | 00 | Escavação, carga e transporte de solos moles - DMT de 2.000 a 2.500 m - caminho de serviço pavimentado - com caminhão basculante de 14 m³ ¦ Insumo principal: Caminhão basculante com caçamba estanque com capacidade de 14 m³ - 210 kW
5502910 | Escavação, carga e transporte de solos moles - DMT de 2.500 a 3.000 m - caminho de serviço em leito natural - com caminhão basculante de 14 m³ | 2.6.9 | E9575 | Caminhão basculante com caçamba estanque com capacidade de 14 m³ - 210 kW | 2Q 66 10 02 00 00 00 | 2Q | 66 | 10 | 02 | 00 | 00 | 00 | Escavação, carga e transporte de solos moles - DMT de 2.500 a 3.000 m - caminho de serviço em leito natural - com caminhão basculante de 14 m³ ¦ Insumo principal: Caminhão basculante com caçamba estanque com capacidade de 14 m³ - 210 kW
5502936 | Escavação, carga e transporte de solos moles - DMT de 2.500 a 3.000 m - caminho de serviço em revestimento primário - com caminhão basculante de 14 m³ | 2.6.9 | E9575 | Caminhão basculante com caçamba estanque com capacidade de 14 m³ - 210 kW | 2Q 66 10 02 00 00 00 | 2Q | 66 | 10 | 02 | 00 | 00 | 00 | Escavação, carga e transporte de solos moles - DMT de 2.500 a 3.000 m - caminho de serviço em revestimento primário - com caminhão basculante de 14 m³ ¦ Insumo principal: Caminhão basculante com caçamba estanque com capacidade de 14 m³ - 210 kW
5502962 | Escavação, carga e transporte de solos moles - DMT de 2.500 a 3.000 m - caminho de serviço pavimentado - com caminhão basculante de 14 m³ | 2.6.9 | E9575 | Caminhão basculante com caçamba estanque com capacidade de 14 m³ - 210 kW | 2Q 66 10 02 00 00 00 | 2Q | 66 | 10 | 02 | 00 | 00 | 00 | Escavação, carga e transporte de solos moles - DMT de 2.500 a 3.000 m - caminho de serviço pavimentado - com caminhão basculante de 14 m³ ¦ Insumo principal: Caminhão basculante com caçamba estanque com capacidade de 14 m³ - 210 kW
5502900 | Escavação, carga e transporte de solos moles - DMT de 200 a 400 m - caminho de serviço em leito natural - com caminhão basculante de 14 m³ | 2.6.9 | E9575 | Caminhão basculante com caçamba estanque com capacidade de 14 m³ - 210 kW | 2Q 66 10 02 00 00 00 | 2Q | 66 | 10 | 02 | 00 | 00 | 00 | Escavação, carga e transporte de solos moles - DMT de 200 a 400 m - caminho de serviço em leito natural - com caminhão basculante de 14 m³ ¦ Insumo principal: Caminhão basculante com caçamba estanque com capacidade de 14 m³ - 210 kW
5502926 | Escavação, carga e transporte de solos moles - DMT de 200 a 400 m - caminho de serviço em revestimento primário - com caminhão basculante de 14 m³ | 2.6.9 | E9575 | Caminhão basculante com caçamba estanque com capacidade de 14 m³ - 210 kW | 2Q 66 10 02 00 00 00 | 2Q | 66 | 10 | 02 | 00 | 00 | 00 | Escavação, carga e transporte de solos moles - DMT de 200 a 400 m - caminho de serviço em revestimento primário - com caminhão basculante de 14 m³ ¦ Insumo principal: Caminhão basculante com caçamba estanque com capacidade de 14 m³ - 210 kW
5502952 | Escavação, carga e transporte de solos moles - DMT de 200 a 400 m - caminho de serviço pavimentado - com caminhão basculante de 14 m³ | 2.6.9 | E9575 | Caminhão basculante com caçamba estanque com capacidade de 14 m³ - 210 kW | 2Q 66 10 02 00 00 00 | 2Q | 66 | 10 | 02 | 00 | 00 | 00 | Escavação, carga e transporte de solos moles - DMT de 200 a 400 m - caminho de serviço pavimentado - com caminhão basculante de 14 m³ ¦ Insumo principal: Caminhão basculante com caçamba estanque com capacidade de 14 m³ - 210 kW
5502901 | Escavação, carga e transporte de solos moles - DMT de 400 a 600 m - caminho de serviço em leito natural - com caminhão basculante de 14 m³ | 2.6.9 | E9575 | Caminhão basculante com caçamba estanque com capacidade de 14 m³ - 210 kW | 2Q 66 10 02 00 00 00 | 2Q | 66 | 10 | 02 | 00 | 00 | 00 | Escavação, carga e transporte de solos moles - DMT de 400 a 600 m - caminho de serviço em leito natural - com caminhão basculante de 14 m³ ¦ Insumo principal: Caminhão basculante com caçamba estanque com capacidade de 14 m³ - 210 kW
5502927 | Escavação, carga e transporte de solos moles - DMT de 400 a 600 m - caminho de serviço em revestimento primário - com caminhão basculante de 14 m³ | 2.6.9 | E9575 | Caminhão basculante com caçamba estanque com capacidade de 14 m³ - 210 kW | 2Q 66 10 02 00 00 00 | 2Q | 66 | 10 | 02 | 00 | 00 | 00 | Escavação, carga e transporte de solos moles - DMT de 400 a 600 m - caminho de serviço em revestimento primário - com caminhão basculante de 14 m³ ¦ Insumo principal: Caminhão basculante com caçamba estanque com capacidade de 14 m³ - 210 kW
5502953 | Escavação, carga e transporte de solos moles - DMT de 400 a 600 m - caminho de serviço pavimentado - com caminhão basculante de 14 m³ | 2.6.9 | E9575 | Caminhão basculante com caçamba estanque com capacidade de 14 m³ - 210 kW | 2Q 66 10 02 00 00 00 | 2Q | 66 | 10 | 02 | 00 | 00 | 00 | Escavação, carga e transporte de solos moles - DMT de 400 a 600 m - caminho de serviço pavimentado - com caminhão basculante de 14 m³ ¦ Insumo principal: Caminhão basculante com caçamba estanque com capacidade de 14 m³ - 210 kW
5502899 | Escavação, carga e transporte de solos moles - DMT de 50 a 200 m - caminho de serviço em leito natural - com caminhão basculante de 14 m³ | 2.6.9 | E9575 | Caminhão basculante com caçamba estanque com capacidade de 14 m³ - 210 kW | 2Q 66 10 02 00 00 00 | 2Q | 66 | 10 | 02 | 00 | 00 | 00 | Escavação, carga e transporte de solos moles - DMT de 50 a 200 m - caminho de serviço em leito natural - com caminhão basculante de 14 m³ ¦ Insumo principal: Caminhão basculante com caçamba estanque com capacidade de 14 m³ - 210 kW
5502925 | Escavação, carga e transporte de solos moles - DMT de 50 a 200 m - caminho de serviço em revestimento primário - com caminhão basculante de 14 m³ | 2.6.9 | E9575 | Caminhão basculante com caçamba estanque com capacidade de 14 m³ - 210 kW | 2Q 66 10 02 00 00 00 | 2Q | 66 | 10 | 02 | 00 | 00 | 00 | Escavação, carga e transporte de solos moles - DMT de 50 a 200 m - caminho de serviço em revestimento primário - com caminhão basculante de 14 m³ ¦ Insumo principal: Caminhão basculante com caçamba estanque com capacidade de 14 m³ - 210 kW
5502951 | Escavação, carga e transporte de solos moles - DMT de 50 a 200 m - caminho de serviço pavimentado - com caminhão basculante de 14 m³ | 2.6.9 | E9575 | Caminhão basculante com caçamba estanque com capacidade de 14 m³ - 210 kW | 2Q 66 10 02 00 00 00 | 2Q | 66 | 10 | 02 | 00 | 00 | 00 | Escavação, carga e transporte de solos moles - DMT de 50 a 200 m - caminho de serviço pavimentado - com caminhão basculante de 14 m³ ¦ Insumo principal: Caminhão basculante com caçamba estanque com capacidade de 14 m³ - 210 kW
5502902 | Escavação, carga e transporte de solos moles - DMT de 600 a 800 m - caminho de serviço em leito natural - com caminhão basculante de 14 m³ | 2.6.9 | E9575 | Caminhão basculante com caçamba estanque com capacidade de 14 m³ - 210 kW | 2Q 66 10 02 00 00 00 | 2Q | 66 | 10 | 02 | 00 | 00 | 00 | Escavação, carga e transporte de solos moles - DMT de 600 a 800 m - caminho de serviço em leito natural - com caminhão basculante de 14 m³ ¦ Insumo principal: Caminhão basculante com caçamba estanque com capacidade de 14 m³ - 210 kW
5502928 | Escavação, carga e transporte de solos moles - DMT de 600 a 800 m - caminho de serviço em revestimento primário - com caminhão basculante de 14 m³ | 2.6.9 | E9575 | Caminhão basculante com caçamba estanque com capacidade de 14 m³ - 210 kW | 2Q 66 10 02 00 00 00 | 2Q | 66 | 10 | 02 | 00 | 00 | 00 | Escavação, carga e transporte de solos moles - DMT de 600 a 800 m - caminho de serviço em revestimento primário - com caminhão basculante de 14 m³ ¦ Insumo principal: Caminhão basculante com caçamba estanque com capacidade de 14 m³ - 210 kW
5502954 | Escavação, carga e transporte de solos moles - DMT de 600 a 800 m - caminho de serviço pavimentado - com caminhão basculante de 14 m³ | 2.6.9 | E9575 | Caminhão basculante com caçamba estanque com capacidade de 14 m³ - 210 kW | 2Q 66 10 02 00 00 00 | 2Q | 66 | 10 | 02 | 00 | 00 | 00 | Escavação, carga e transporte de solos moles - DMT de 600 a 800 m - caminho de serviço pavimentado - com caminhão basculante de 14 m³ ¦ Insumo principal: Caminhão basculante com caçamba estanque com capacidade de 14 m³ - 210 kW
5502903 | Escavação, carga e transporte de solos moles - DMT de 800 a 1.000 m - caminho de serviço em leito natural - com caminhão basculante de 14 m³ | #N/A | E9575 | Caminhão basculante com caçamba estanque com capacidade de 14 m³ - 210 kW | 2Q 66 10 02 00 00 00 | 2Q | 66 | 10 | 02 | 00 | 00 | 00 | Escavação, carga e transporte de solos moles - DMT de 800 a 1.000 m - caminho de serviço em leito natural - com caminhão basculante de 14 m³ ¦ Insumo principal: Caminhão basculante com caçamba estanque com capacidade de 14 m³ - 210 kW
5502929 | Escavação, carga e transporte de solos moles - DMT de 800 a 1.000 m - caminho de serviço em revestimento primário - com caminhão basculante de 14 m³ | 2.6.9 | E9575 | Caminhão basculante com caçamba estanque com capacidade de 14 m³ - 210 kW | 2Q 66 10 02 00 00 00 | 2Q | 66 | 10 | 02 | 00 | 00 | 00 | Escavação, carga e transporte de solos moles - DMT de 800 a 1.000 m - caminho de serviço em revestimento primário - com caminhão basculante de 14 m³ ¦ Insumo principal: Caminhão basculante com caçamba estanque com capacidade de 14 m³ - 210 kW
5502955 | Escavação, carga e transporte de solos moles - DMT de 800 a 1.000 m - caminho de serviço pavimentado - com caminhão basculante de 14 m³ | 2.6.9 | E9575 | Caminhão basculante com caçamba estanque com capacidade de 14 m³ - 210 kW | 2Q 66 10 02 00 00 00 | 2Q | 66 | 10 | 02 | 00 | 00 | 00 | Escavação, carga e transporte de solos moles - DMT de 800 a 1.000 m - caminho de serviço pavimentado - com caminhão basculante de 14 m³ ¦ Insumo principal: Caminhão basculante com caçamba estanque com capacidade de 14 m³ - 210 kW
5502889 | Escavação, carga e transporte de solos moles na distância de 3.000 m - caminho de serviço em leito natural - com caminhão basculante de 14 m³ | 2.6.9 | E9575 | Caminhão basculante com caçamba estanque com capacidade de 14 m³ - 210 kW | 2Q 66 10 02 00 00 00 | 2Q | 66 | 10 | 02 | 00 | 00 | 00 | Escavação, carga e transporte de solos moles na distância de 3.000 m - caminho de serviço em leito natural - com caminhão basculante de 14 m³ ¦ Insumo principal: Caminhão basculante com caçamba estanque com capacidade de 14 m³ - 210 kW
5502996 | Escavação, carga e transporte de solos moles na distância de 3.000 m - caminho de serviço em revestimento primário - com caminhão basculante de 14 m³ | 2.6.9 | E9575 | Caminhão basculante com caçamba estanque com capacidade de 14 m³ - 210 kW | 2Q 66 10 02 00 00 00 | 2Q | 66 | 10 | 02 | 00 | 00 | 00 | Escavação, carga e transporte de solos moles na distância de 3.000 m - caminho de serviço em revestimento primário - com caminhão basculante de 14 m³ ¦ Insumo principal: Caminhão basculante com caçamba estanque com capacidade de 14 m³ - 210 kW
5502997 | Escavação, carga e transporte de solos moles na distância de 3.000 m - caminho de serviço pavimentado - com caminhão basculante de 14 m³ | 2.6.9 | E9575 | Caminhão basculante com caçamba estanque com capacidade de 14 m³ - 210 kW | 2Q 66 10 02 00 00 00 | 2Q | 66 | 10 | 02 | 00 | 00 | 00 | Escavação, carga e transporte de solos moles na distância de 3.000 m - caminho de serviço pavimentado - com caminhão basculante de 14 m³ ¦ Insumo principal: Caminhão basculante com caçamba estanque com capacidade de 14 m³ - 210 kW
5503041 | Compactação de aterros a 100% do Proctor intermediário | #N/A | E9685 | Rolo compactador pé de carneiro vibratório autopropelido por pneus de 11,6 t - 82 kW | 2Q 62 34 54 02 06 00 | 2Q | 62 | 34 | 54 | 02 | 06 | 00 | Compactação de aterros a 100% do Proctor intermediário ¦ Insumo principal: Rolo compactador pé de carneiro vibratório autopropelido por pneus de 11,6 t - 82 kW
5502978 | Compactação de aterros a 100% do Proctor normal | 2.7.1 | E9685 | Rolo compactador pé de carneiro vibratório autopropelido por pneus de 11,6 t - 82 kW | 2Q 62 34 54 02 06 00 | 2Q | 62 | 34 | 54 | 02 | 06 | 00 | Compactação de aterros a 100% do Proctor normal ¦ Insumo principal: Rolo compactador pé de carneiro vibratório autopropelido por pneus de 11,6 t - 82 kW
5502822 | Compactação de camada final de aterro em rocha | 2.7.2 | E9530 | Rolo compactador liso vibratório autopropelido por pneus de 11 t - 97 kW | 2Q 62 34 54 02 02 00 | 2Q | 62 | 34 | 54 | 02 | 02 | 00 | Compactação de camada final de aterro em rocha ¦ Insumo principal: Rolo compactador liso vibratório autopropelido por pneus de 11 t - 97 kW
5502979 | Construção de corpo de aterro com materialde 3ª categoria oriundo de corte | 2.8.1 | E9541 | Trator sobre esteiras com lâmina - 259 kW | 2Q 62 30 02 14 00 00 | 2Q | 62 | 30 | 02 | 14 | 00 | 00 | Construção de corpo de aterro com materialde 3ª categoria oriundo de corte ¦ Insumo principal: Trator sobre esteiras com lâmina - 259 kW
5502806 | Camada drenante com conformação de trator de esteira - areia comercial | #N/A | E9540 | Trator sobre esteiras com lâmina - 127 kW | 2Q 62 30 02 14 00 00 | 2Q | 62 | 30 | 02 | 14 | 00 | 00 | Camada drenante com conformação de trator de esteira - areia comercial ¦ Insumo principal: Trator sobre esteiras com lâmina - 127 kW
5502807 | Camada drenante com conformação de trator de esteira - areia extraída | 2.9.1 | E9540 | Trator sobre esteiras com lâmina - 127 kW | 2Q 62 30 02 14 00 00 | 2Q | 62 | 30 | 02 | 14 | 00 | 00 | Camada drenante com conformação de trator de esteira - areia extraída ¦ Insumo principal: Trator sobre esteiras com lâmina - 127 kW